## Sheet1
Scheibengenerator Berechnung
1. Ladebeginn ausrechnen: | Variablen einsetzen: |  |  | Resultate: | Einheit:
Schnellaufzahl | 1. TSR (n) | 5 | Umdrehungen/Minute | 127.0103 | RPM ( U / min)
Windgeschw. (NUR für Ladebeginn) | 2. V (m/s) | 2.7
Durchmesser | 3. D (m) | 2.03 | Umdrehungen/Sekunde | 2.1168 | RPS ( U / Sek)
2. Geschwindigkeit der Spulen:
Anzahl Spulen | 1. Spulen (n) | 9 | Umfang in Loch-Mitte | 0.9945 | m
Maße der Spule |  |  | > Radius bei Lochmitte | 158.2796 | mm
Spulenlochlänge | 2. Länge(mm) | 41
Spulenlochbreite aussen | 3. Breite(mm) | 55 | Geschw. In Mitte Spulenlöcher | 2.1052 | m/s
Spulenlochbreite innen | 4. Breite(mm) | 41
Schenkelbreite (von oben gesehen) | 5. Breite(mm) | 31
Abstand zw. Spulen | 6. Abstand (mm) | 1
Abstand Spulenende zu Statorrand | 7. Abstand (mm) | 30 | Statordurchmesser | 45.5455 | cm
|  |  | Magnetscheibendurchmesser | 35.3455 | cm
3. Magnetische Flussdichte: | [5 empty] | N52 | 1.48
[6 empty] | N50 | 1.45
Dicke Magnet | 1. Dicke (mm) | 15 |  |  |  | N48 | 1.42
Luftspalt zwischen Magneten | 2. Abstand (mm) | 30 | >> Max 2xMagnetdicke ! |  |  | N45 | 1.37
Wertigkeit Magnet | 3. Grad ( Tesla) | 1.48 | Magnetische Flussdichte: | 0.74 | Tesla | N42 | 1.33
[6 empty] | N40 | 1.29
4. Anzahl der benötigten Wicklungen:
Systemspannung (12V,24V,48V,240V,...) | 1. Spannung (Volt) | 12
Breite Magnet | 3. Breite(mm) | 40
Länge Magnet | 4. Länge(mm) | 40
Anzahl Magnet-Pole | 5. Magnetpole (n) | 12
Anzahl Phasen | 6. Phasen (n) | 3
a) Sternschaltung (Y) |  |  | Anzahl Wicklungen/Spule | 30.3204 | Wicklungen
b) Dreieckschaltung (D) |  |  | Anzahl Wicklungen/Spule | 52.515 | Wicklungen
5. Drahtlänge:
a) Sternschaltung (Y) |  |  | Drahtlänge/Spule | 7.2769 | m
b) Dreieckschaltung (D) |  |  | Drahtlänge/Spule | 12.6036 | m
6. Spulenschenkeldicke (Höhe)
Drahtdurchmesser | 1. D (mm) | 1.32
Packdichte | 2. Dichte(Faktor) | 1.8
Drähte in Hand | 3. Anzahl (n) | 2
a) Sternschaltung (Y) |  |  | Dicke(Höhe) | 4.8185 | mm
b) Dreieckschaltung (D) |  |  | Dicke(Höhe) | 8.3457 | mm
7. Innenwiderstand
Spezifischer Widerstand des Drahtes | 1. Widerstand (ohm) | 0.0178
a) Sternschaltung (Y) |  |  | Gesamtinnenwiderstand | 0.28396 | Ohm
b) Dreieckschaltung (D) |  |  | Gesamtinnenwiderstand | 0.16394 | Ohm
8. Leistung / Wirkungsgrad:
(gilt nur für den Fall von Batterieladung)
a) Sternschaltung (Y)
Luftdichte | Kg/m' 3 | 1.23 | Leistung Rotor | 756.3811 | Watt
Rotorwirkungsgrad | % | 38 | Ladestrom vor Gleichrichter | 34.5 | A
Spannungsabfall Gleichrichter | V | 1.4 | Leistung Generator | 414 | Watt
Windgeschwindigkeit (für Leistungsber.) | m/s | 10 | Wirkungsgrad Generator | 54.7343 | %
|  |  | Verlustleistung Generator | 337.978 | Watt
|  |  | Verluste durch Gleichrichter | 48.3 | Watt
|  |  | Ladeleistung an Batterie | 365.7 | Watt
|  |  | Ladestrom nach Gleichrichter | 30.475 | A
|  |  | Wirk-grad Gen +Gleichrichter | 48.3486 | %
|  |  | Gesamtwirkungsgrad Anlage | 20.799 | %
b) Dreieckschaltung (D)
|  |  | Leistung Rotor | 756.3811 | Watt
|  |  | Ladestrom vor Gleichrichter | 40.5 | A
|  |  | Leistung Generator | 486 | Watt
|  |  | Wirkungsgrad Generator | 64.2533 | %
|  |  | Verlustleistung Generator | 268.8976 | Watt
|  |  | Verluste durch Gleichrichter | 56.7 | Watt
|  |  | Ladeleistung an Batterie | 429.3 | Watt
|  |  | Ladestrom nach Gleichrichter | 35.775 | A
|  |  | Wirk-grad Gen +Gleichrichter | 56.7571 | %
|  |  | Gesamtwirkungsgrad Anlage | 24.4163 | %
a) Sternschaltung (Y)
Dreieckschaltung

## Sheet2
Strom | Summe (Pe+Pv) | P(elektrisch) | P(Verlust) | V(Wind) | P(mechanisch) | P(elektisch) | Verlust Gleichr. | P(Batterie) | Wirkungsgrad | Hilfen:
Generator
0.1 | 1.2028 | 1.2 | 0.0028396 | [6 empty] | 0.28396
0.2 | 2.4114 | 2.4 | 0.011358 | [6 empty] | 0.28396
0.3 | 3.6256 | 3.6 | 0.025556 | 2 | 6.051 | 4.8 | 0.56 | 4.24 |  | 0.28396
0.4 | 4.8454 | 4.8 | 0.045433 | 2.5 | 11.8185 | 10.8 | 1.26 | 9.54 |  | 0.28396
0.5 | 6.071 | 6 | 0.070989 | 3 | 20.4223 | 19.2 | 2.24 | 16.96 |  | 0.28396
0.6 | 7.3022 | 7.2 | 0.10222 | 3.5 | 32.4298 | 30 | 3.5 | 26.5 |  | 0.28396
0.7 | 8.5391 | 8.4 | 0.13914 | 4 | 48.4084 | 44.4 | 5.18 | 39.22 |  | 0.28396
0.8 | 9.7817 | 9.6 | 0.18173 | 4.5 | 68.9252 | 61.2 | 7.14 | 54.06 |  | 0.28396
0.9 | 11.03 | 10.8 | 0.23 | 5 | 94.5476 | 80.4 | 9.38 | 71.02 |  | 0.28396
1 | 12.284 | 12 | 0.28396 | 5.5 | 125.8429 | 103.2 | 12.04 | 91.16 |  | 0.28396
1.1 | 13.5436 | 13.2 | 0.34359 | 6 | 163.3783 | 129.6 | 15.12 | 114.48 |  | 0.28396
1.2 | 14.8089 | 14.4 | 0.4089 | 6.5 | 207.7212 | 157.2 | 18.34 | 138.86 |  | 0.28396
1.3 | 16.0799 | 15.6 | 0.47988 | 7 | 259.4387 | 188.4 | 21.98 | 166.42 |  | 0.28396
1.4 | 17.3566 | 16.8 | 0.55655 | 7.5 | 319.0983 | 220.8 | 25.76 | 195.04 |  | 0.28396
1.5 | 18.6389 | 18 | 0.6389 | 8 | 387.2672 | 252 | 29.4 | 222.6 |  | 0.28396
1.6 | 19.9269 | 19.2 | 0.72693 | 8.5 | 464.5126 | 294 | 34.3 | 259.7 |  | 0.28396
1.7 | 21.2206 | 20.4 | 0.82063 | 9 | 551.4019 | 330 | 38.5 | 291.5 |  | 0.28396
1.8 | 22.52 | 21.6 | 0.92002 | 9.5 | 648.5023 | 372 | 43.4 | 328.6 |  | 0.28396
1.9 | 23.8251 | 22.8 | 1.0251 | 10 | 756.3812 | 414 | 48.3 | 365.7 |  | 0.28396
2 | 25.1358 | 24 | 1.1358 | 10.5 | 875.6058 | 456 | 53.2 | 402.8 |  | 0.28396
2.1 | 26.4522 | 25.2 | 1.2522 | 11 | 1006.7434 | 504 | 58.8 | 445.2 |  | 0.28396
2.2 | 27.7743 | 26.4 | 1.3743 | 11.5 | 1150.3612 | 546 | 63.7 | 482.3 |  | 0.28396
2.3 | 29.1021 | 27.6 | 1.5021 | 12 | 1307.0267 | 594 | 69.3 | 524.7 |  | 0.28396
2.4 | 30.4356 | 28.8 | 1.6356 | [6 empty] | 0.28396
2.5 | 31.7747 | 30 | 1.7747 | [6 empty] | 0.28396
2.6 | 33.1195 | 31.2 | 1.9195 | [6 empty] | 0.28396
2.7 | 34.47 | 32.4 | 2.07 | [6 empty] | 0.28396
2.8 | 35.8262 | 33.6 | 2.2262 | [6 empty] | 0.28396
2.9 | 37.1881 | 34.8 | 2.3881 | [6 empty] | 0.28396
3 | 38.5556 | 36 | 2.5556 | [6 empty] | 0.28396
3.1 | 39.9288 | 37.2 | 2.7288 | [6 empty] | 0.28396
3.2 | 41.3077 | 38.4 | 2.9077 | [6 empty] | 0.28396
3.3 | 42.6923 | 39.6 | 3.0923 | [6 empty] | 0.28396
3.4 | 44.0825 | 40.8 | 3.2825 | [6 empty] | 0.28396
3.5 | 45.4785 | 42 | 3.4785 | [6 empty] | 0.28396
3.6 | 46.8801 | 43.2 | 3.6801 | [6 empty] | 0.28396
3.7 | 48.2874 | 44.4 | 3.8874 | [6 empty] | 0.28396
3.8 | 49.7003 | 45.6 | 4.1003 | [6 empty] | 0.28396
3.9 | 51.119 | 46.8 | 4.319 | [6 empty] | 0.28396
4 | 52.5433 | 48 | 4.5433 | [6 empty] | 0.28396
4.1 | 53.9733 | 49.2 | 4.7733 | [6 empty] | 0.28396
4.2 | 55.409 | 50.4 | 5.009 | [6 empty] | 0.28396
4.3 | 56.8503 | 51.6 | 5.2503 | [6 empty] | 0.28396
4.4 | 58.2974 | 52.8 | 5.4974 | [6 empty] | 0.28396
4.5 | 59.7501 | 54 | 5.7501 | [6 empty] | 0.28396
4.6 | 61.2085 | 55.2 | 6.0085 | [6 empty] | 0.28396
4.7 | 62.6726 | 56.4 | 6.2726 | [6 empty] | 0.28396
4.8 | 64.1423 | 57.6 | 6.5423 | [6 empty] | 0.28396
4.9 | 65.6178 | 58.8 | 6.8178 | [6 empty] | 0.28396
5 | 67.0989 | 60 | 7.0989 | [6 empty] | 0.28396
5.1 | 68.5857 | 61.2 | 7.3857 | [6 empty] | 0.28396
5.2 | 70.0782 | 62.4 | 7.6782 | [6 empty] | 0.28396
5.3 | 71.5763 | 63.6 | 7.9763 | [6 empty] | 0.28396
5.4 | 73.0801 | 64.8 | 8.2801 | [6 empty] | 0.28396
5.5 | 74.5897 | 66 | 8.5897 | [6 empty] | 0.28396
5.6 | 76.1048 | 67.2 | 8.9048 | [6 empty] | 0.28396
5.7 | 77.6257 | 68.4 | 9.2257 | [6 empty] | 0.28396
5.8 | 79.1523 | 69.6 | 9.5523 | [6 empty] | 0.28396
5.9 | 80.6845 | 70.8 | 9.8845 | [6 empty] | 0.28396
6 | 82.2224 | 72 | 10.2224 | [6 empty] | 0.28396
6.1 | 83.766 | 73.2 | 10.566 | [6 empty] | 0.28396
6.2 | 85.3152 | 74.4 | 10.9152 | [6 empty] | 0.28396
6.3 | 86.8702 | 75.6 | 11.2702 | [6 empty] | 0.28396
6.4 | 88.4308 | 76.8 | 11.6308 | [6 empty] | 0.28396
6.5 | 89.9971 | 78 | 11.9971 | [6 empty] | 0.28396
6.6 | 91.5691 | 79.2 | 12.3691 | [6 empty] | 0.28396
6.7 | 93.1468 | 80.4 | 12.7468 | [6 empty] | 0.28396
6.8 | 94.7301 | 81.6 | 13.1301 | [6 empty] | 0.28396
6.9 | 96.3191 | 82.8 | 13.5191 | [6 empty] | 0.28396
7 | 97.9138 | 84 | 13.9138 | [6 empty] | 0.28396
7.1 | 99.5142 | 85.2 | 14.3142 | [6 empty] | 0.28396
7.2 | 101.1203 | 86.4 | 14.7203 | [6 empty] | 0.28396
7.3 | 102.732 | 87.6 | 15.132 | [6 empty] | 0.28396
7.4 | 104.3494 | 88.8 | 15.5494 | [6 empty] | 0.28396
7.5 | 105.9725 | 90 | 15.9725 | [6 empty] | 0.28396
7.6 | 107.6013 | 91.2 | 16.4013 | [6 empty] | 0.28396
7.7 | 109.2357 | 92.4 | 16.8357 | [6 empty] | 0.28396
7.8 | 110.8758 | 93.6 | 17.2758 | [6 empty] | 0.28396
7.9 | 112.5217 | 94.8 | 17.7217 | [6 empty] | 0.28396
8 | 114.1731 | 96 | 18.1731 | [6 empty] | 0.28396
8.1 | 115.8303 | 97.2 | 18.6303 | [6 empty] | 0.28396
8.2 | 117.4932 | 98.4 | 19.0932 | [6 empty] | 0.28396
8.3 | 119.1617 | 99.6 | 19.5617 | [6 empty] | 0.28396
8.4 | 120.8359 | 100.8 | 20.0359 | [6 empty] | 0.28396
8.5 | 122.5158 | 102 | 20.5158 | [6 empty] | 0.28396
8.6 | 124.2013 | 103.2 | 21.0013 | [6 empty] | 0.28396
8.7 | 125.8926 | 104.4 | 21.4926 | [6 empty] | 0.28396
8.8 | 127.5895 | 105.6 | 21.9895 | [6 empty] | 0.28396
8.9 | 129.2921 | 106.8 | 22.4921 | [6 empty] | 0.28396
9 | 131.0004 | 108 | 23.0004 | [6 empty] | 0.28396
9.1 | 132.7144 | 109.2 | 23.5144 | [6 empty] | 0.28396
9.2 | 134.434 | 110.4 | 24.034 | [6 empty] | 0.28396
9.3 | 136.1593 | 111.6 | 24.5593 | [6 empty] | 0.28396
9.4 | 137.8903 | 112.8 | 25.0903 | [6 empty] | 0.28396
9.5 | 139.627 | 114 | 25.627 | [6 empty] | 0.28396
9.6 | 141.3693 | 115.2 | 26.1693 | [6 empty] | 0.28396
9.7 | 143.1174 | 116.4 | 26.7174 | [6 empty] | 0.28396
9.8 | 144.8711 | 117.6 | 27.2711 | [6 empty] | 0.28396
9.9 | 146.6305 | 118.8 | 27.8305 | [6 empty] | 0.28396
10 | 148.3955 | 120 | 28.3955 | [6 empty] | 0.28396
10.1 | 150.1663 | 121.2 | 28.9663 | [6 empty] | 0.28396
10.2 | 151.9427 | 122.4 | 29.5427 | [6 empty] | 0.28396
10.3 | 153.7248 | 123.6 | 30.1248 | [6 empty] | 0.28396
10.4 | 155.5126 | 124.8 | 30.7126 | [6 empty] | 0.28396
10.5 | 157.3061 | 126 | 31.3061 | [6 empty] | 0.28396
10.6 | 159.1052 | 127.2 | 31.9052 | [6 empty] | 0.28396
10.7 | 160.9101 | 128.4 | 32.5101 | [6 empty] | 0.28396
10.8 | 162.7206 | 129.6 | 33.1206 | [6 empty] | 0.28396
10.9 | 164.5367 | 130.8 | 33.7367 | [6 empty] | 0.28396
11 | 166.3586 | 132 | 34.3586 | [6 empty] | 0.28396
11.1 | 168.1862 | 133.2 | 34.9862 | [6 empty] | 0.28396
11.2 | 170.0194 | 134.4 | 35.6194 | [6 empty] | 0.28396
11.3 | 171.8583 | 135.6 | 36.2583 | [6 empty] | 0.28396
11.4 | 173.7028 | 136.8 | 36.9028 | [6 empty] | 0.28396
11.5 | 175.5531 | 138 | 37.5531 | [6 empty] | 0.28396
11.6 | 177.409 | 139.2 | 38.209 | [6 empty] | 0.28396
11.7 | 179.2707 | 140.4 | 38.8707 | [6 empty] | 0.28396
11.8 | 181.138 | 141.6 | 39.538 | [6 empty] | 0.28396
11.9 | 183.0109 | 142.8 | 40.2109 | [6 empty] | 0.28396
12 | 184.8896 | 144 | 40.8896 | [6 empty] | 0.28396
12.1 | 186.7739 | 145.2 | 41.5739 | [6 empty] | 0.28396
12.2 | 188.6639 | 146.4 | 42.2639 | [6 empty] | 0.28396
12.3 | 190.5596 | 147.6 | 42.9596 | [6 empty] | 0.28396
12.4 | 192.461 | 148.8 | 43.661 | [6 empty] | 0.28396
12.5 | 194.368 | 150 | 44.368 | [6 empty] | 0.28396
12.6 | 196.2808 | 151.2 | 45.0808 | [6 empty] | 0.28396
12.7 | 198.1992 | 152.4 | 45.7992 | [6 empty] | 0.28396
12.8 | 200.1233 | 153.6 | 46.5233 | [6 empty] | 0.28396
12.9 | 202.053 | 154.8 | 47.253 | [6 empty] | 0.28396
13 | 203.9885 | 156 | 47.9885 | [6 empty] | 0.28396
13.1 | 205.9296 | 157.2 | 48.7296 | [6 empty] | 0.28396
13.2 | 207.8764 | 158.4 | 49.4764 | [6 empty] | 0.28396
13.3 | 209.8289 | 159.6 | 50.2289 | [6 empty] | 0.28396
13.4 | 211.787 | 160.8 | 50.987 | [6 empty] | 0.28396
13.5 | 213.7509 | 162 | 51.7509 | [6 empty] | 0.28396
13.6 | 215.7204 | 163.2 | 52.5204 | [6 empty] | 0.28396
13.7 | 217.6956 | 164.4 | 53.2956 | [6 empty] | 0.28396
13.8 | 219.6765 | 165.6 | 54.0765 | [6 empty] | 0.28396
13.9 | 221.663 | 166.8 | 54.863 | [6 empty] | 0.28396
14 | 223.6553 | 168 | 55.6553 | [6 empty] | 0.28396
14.1 | 225.6532 | 169.2 | 56.4532 | [6 empty] | 0.28396
14.2 | 227.6568 | 170.4 | 57.2568 | [6 empty] | 0.28396
14.3 | 229.666 | 171.6 | 58.066 | [6 empty] | 0.28396
14.4 | 231.681 | 172.8 | 58.881 | [6 empty] | 0.28396
14.5 | 233.7016 | 174 | 59.7016 | [6 empty] | 0.28396
14.6 | 235.7279 | 175.2 | 60.5279 | [6 empty] | 0.28396
14.7 | 237.7599 | 176.4 | 61.3599 | [6 empty] | 0.28396
14.8 | 239.7976 | 177.6 | 62.1976 | [6 empty] | 0.28396
14.9 | 241.8409 | 178.8 | 63.0409 | [6 empty] | 0.28396
15 | 243.89 | 180 | 63.89 | [6 empty] | 0.28396
15.1 | 245.9447 | 181.2 | 64.7447 | [6 empty] | 0.28396
15.2 | 248.0051 | 182.4 | 65.6051 | [6 empty] | 0.28396
15.3 | 250.0711 | 183.6 | 66.4711 | [6 empty] | 0.28396
15.4 | 252.1429 | 184.8 | 67.3429 | [6 empty] | 0.28396
15.5 | 254.2203 | 186 | 68.2203 | [6 empty] | 0.28396
15.6 | 256.3034 | 187.2 | 69.1034 | [6 empty] | 0.28396
15.7 | 258.3922 | 188.4 | 69.9922 | [6 empty] | 0.28396
15.8 | 260.4866 | 189.6 | 70.8866 | [6 empty] | 0.28396
15.9 | 262.5868 | 190.8 | 71.7868 | [6 empty] | 0.28396
16 | 264.6926 | 192 | 72.6926 | [6 empty] | 0.28396
16.1 | 266.8041 | 193.2 | 73.6041 | [6 empty] | 0.28396
16.2 | 268.9213 | 194.4 | 74.5213 | [6 empty] | 0.28396
16.3 | 271.0441 | 195.6 | 75.4441 | [6 empty] | 0.28396
16.4 | 273.1727 | 196.8 | 76.3727 | [6 empty] | 0.28396
16.5 | 275.3069 | 198 | 77.3069 | [6 empty] | 0.28396
16.6 | 277.4468 | 199.2 | 78.2468 | [6 empty] | 0.28396
16.7 | 279.5923 | 200.4 | 79.1923 | [6 empty] | 0.28396
16.8 | 281.7436 | 201.6 | 80.1436 | [6 empty] | 0.28396
16.9 | 283.9005 | 202.8 | 81.1005 | [6 empty] | 0.28396
17 | 286.0631 | 204 | 82.0631 | [6 empty] | 0.28396
17.1 | 288.2314 | 205.2 | 83.0314 | [6 empty] | 0.28396
17.2 | 290.4054 | 206.4 | 84.0054 | [6 empty] | 0.28396
17.3 | 292.585 | 207.6 | 84.985 | [6 empty] | 0.28396
17.4 | 294.7704 | 208.8 | 85.9704 | [6 empty] | 0.28396
17.5 | 296.9614 | 210 | 86.9614 | [6 empty] | 0.28396
17.6 | 299.158 | 211.2 | 87.958 | [6 empty] | 0.28396
17.7 | 301.3604 | 212.4 | 88.9604 | [6 empty] | 0.28396
17.8 | 303.5684 | 213.6 | 89.9684 | [6 empty] | 0.28396
17.9 | 305.7822 | 214.8 | 90.9822 | [6 empty] | 0.28396
18 | 308.0016 | 216 | 92.0016 | [6 empty] | 0.28396
18.1 | 310.2266 | 217.2 | 93.0266 | [6 empty] | 0.28396
18.2 | 312.4574 | 218.4 | 94.0574 | [6 empty] | 0.28396
18.3 | 314.6938 | 219.6 | 95.0938 | [6 empty] | 0.28396
18.4 | 316.936 | 220.8 | 96.136 | [6 empty] | 0.28396
18.5 | 319.1838 | 222 | 97.1838 | [6 empty] | 0.28396
18.6 | 321.4372 | 223.2 | 98.2372 | [6 empty] | 0.28396
18.7 | 323.6964 | 224.4 | 99.2964 | [6 empty] | 0.28396
18.8 | 325.9612 | 225.6 | 100.3612 | [6 empty] | 0.28396
18.9 | 328.2317 | 226.8 | 101.4317 | [6 empty] | 0.28396
19 | 330.5079 | 228 | 102.5079 | [6 empty] | 0.28396
19.1 | 332.7898 | 229.2 | 103.5898 | [6 empty] | 0.28396
19.2 | 335.0773 | 230.4 | 104.6773 | [6 empty] | 0.28396
19.3 | 337.3706 | 231.6 | 105.7706 | [6 empty] | 0.28396
19.4 | 339.6695 | 232.8 | 106.8695 | [6 empty] | 0.28396
19.5 | 341.9741 | 234 | 107.9741 | [6 empty] | 0.28396
19.6 | 344.2843 | 235.2 | 109.0843 | [6 empty] | 0.28396
19.7 | 346.6003 | 236.4 | 110.2003 | [6 empty] | 0.28396
19.8 | 348.9219 | 237.6 | 111.3219 | [6 empty] | 0.28396
19.9 | 351.2492 | 238.8 | 112.4492 | [6 empty] | 0.28396
20 | 353.5822 | 240 | 113.5822 | [6 empty] | 0.28396
20.5 | 365.3323 | 246 | 119.3323 | [6 empty] | 0.28396
21 | 377.2244 | 252 | 125.2244 | [6 empty] | 0.28396
21.5 | 389.2584 | 258 | 131.2584 | [6 empty] | 0.28396
22 | 401.4344 | 264 | 137.4344 | [6 empty] | 0.28396
22.5 | 413.7524 | 270 | 143.7524 | [6 empty] | 0.28396
23 | 426.2124 | 276 | 150.2124 | [6 empty] | 0.28396
23.5 | 438.8144 | 282 | 156.8144 | [6 empty] | 0.28396
24 | 451.5583 | 288 | 163.5583 | [6 empty] | 0.28396
24.5 | 464.4443 | 294 | 170.4443 | [6 empty] | 0.28396
25 | 477.4722 | 300 | 177.4722 | [6 empty] | 0.28396
25.5 | 490.642 | 306 | 184.642 | [6 empty] | 0.28396
26 | 503.9539 | 312 | 191.9539 | [6 empty] | 0.28396
26.5 | 517.4077 | 318 | 199.4077 | [6 empty] | 0.28396
27 | 531.0035 | 324 | 207.0035 | [6 empty] | 0.28396
27.5 | 544.7413 | 330 | 214.7413 | [6 empty] | 0.28396
28 | 558.6211 | 336 | 222.6211 | [6 empty] | 0.28396
28.5 | 572.6428 | 342 | 230.6428 | [6 empty] | 0.28396
29 | 586.8065 | 348 | 238.8065 | [6 empty] | 0.28396
29.5 | 601.1122 | 354 | 247.1122 | [6 empty] | 0.28396
30 | 615.5599 | 360 | 255.5599 | [6 empty] | 0.28396
30.5 | 630.1496 | 366 | 264.1496 | [6 empty] | 0.28396
31 | 644.8812 | 372 | 272.8812 | [6 empty] | 0.28396
31.5 | 659.7548 | 378 | 281.7548 | [6 empty] | 0.28396
32 | 674.7704 | 384 | 290.7704 | [6 empty] | 0.28396
32.5 | 689.9279 | 390 | 299.9279 | [6 empty] | 0.28396
33 | 705.2275 | 396 | 309.2275 | [6 empty] | 0.28396
33.5 | 720.669 | 402 | 318.669 | [6 empty] | 0.28396
34 | 736.2525 | 408 | 328.2525 | [6 empty] | 0.28396
34.5 | 751.978 | 414 | 337.978 | [6 empty] | 0.28396
35 | 767.8454 | 420 | 347.8454 | [6 empty] | 0.28396
35.5 | 783.8548 | 426 | 357.8548 | [6 empty] | 0.28396
36 | 800.0063 | 432 | 368.0063 | [6 empty] | 0.28396
36.5 | 816.2996 | 438 | 378.2996 | [6 empty] | 0.28396
37 | 832.735 | 444 | 388.735 | [6 empty] | 0.28396
37.5 | 849.3123 | 450 | 399.3123 | [6 empty] | 0.28396
38 | 866.0317 | 456 | 410.0317 | [6 empty] | 0.28396
38.5 | 882.893 | 462 | 420.893 | [6 empty] | 0.28396
39 | 899.8962 | 468 | 431.8962 | [6 empty] | 0.28396
39.5 | 917.0415 | 474 | 443.0415 | [6 empty] | 0.28396
40 | 934.3287 | 480 | 454.3287 | [6 empty] | 0.28396
40.5 | 951.7579 | 486 | 465.7579 | [6 empty] | 0.28396
41 | 969.3291 | 492 | 477.3291 | [6 empty] | 0.28396
41.5 | 987.0423 | 498 | 489.0423 | [6 empty] | 0.28396
42 | 1004.8974 | 504 | 500.8974 | [6 empty] | 0.28396
42.5 | 1022.8945 | 510 | 512.8945 | [6 empty] | 0.28396
43 | 1041.0336 | 516 | 525.0336 | [6 empty] | 0.28396
43.5 | 1059.3147 | 522 | 537.3147 | [6 empty] | 0.28396
44 | 1077.7377 | 528 | 549.7377 | [6 empty] | 0.28396
44.5 | 1096.3028 | 534 | 562.3028 | [6 empty] | 0.28396
45 | 1115.0098 | 540 | 575.0098 | [6 empty] | 0.28396
45.5 | 1133.8588 | 546 | 587.8588 | [6 empty] | 0.28396
46 | 1152.8497 | 552 | 600.8497 | [6 empty] | 0.28396
46.5 | 1171.9827 | 558 | 613.9827 | [6 empty] | 0.28396
47 | 1191.2576 | 564 | 627.2576 | [6 empty] | 0.28396
47.5 | 1210.6745 | 570 | 640.6745 | [6 empty] | 0.28396
48 | 1230.2333 | 576 | 654.2333 | [6 empty] | 0.28396
48.5 | 1249.9342 | 582 | 667.9342 | [6 empty] | 0.28396
49 | 1269.777 | 588 | 681.777 | [6 empty] | 0.28396
49.5 | 1289.7618 | 594 | 695.7618 | [6 empty] | 0.28396
50 | 1309.8886 | 600 | 709.8886 | [6 empty] | 0.28396
51 | 1350.5681 | 612 | 738.5681 | [6 empty] | 0.28396
52 | 1391.8155 | 624 | 767.8155 | [6 empty] | 0.28396
53 | 1433.6308 | 636 | 797.6308 | [6 empty] | 0.28396
54 | 1476.0141 | 648 | 828.0141 | [6 empty] | 0.28396
55 | 1518.9652 | 660 | 858.9652 | [6 empty] | 0.28396
56 | 1562.4843 | 672 | 890.4843 | [6 empty] | 0.28396
57 | 1606.5712 | 684 | 922.5712 | [6 empty] | 0.28396
58 | 1651.2261 | 696 | 955.2261 | [6 empty] | 0.28396
59 | 1696.4489 | 708 | 988.4489 | [6 empty] | 0.28396
60 | 1742.2396 | 720 | 1022.2396 | [6 empty] | 0.28396
61 | 1788.5982 | 732 | 1056.5982 | [6 empty] | 0.28396
62 | 1835.5247 | 744 | 1091.5247 | [6 empty] | 0.28396
63 | 1883.0192 | 756 | 1127.0192 | [6 empty] | 0.28396
64 | 1931.0815 | 768 | 1163.0815 | [6 empty] | 0.28396
65 | 1979.7118 | 780 | 1199.7118 | [6 empty] | 0.28396
66 | 2028.9099 | 792 | 1236.9099 | [6 empty] | 0.28396
67 | 2078.676 | 804 | 1274.676 | [6 empty] | 0.28396
68 | 2129.01 | 816 | 1313.01 | [6 empty] | 0.28396
69 | 2179.9119 | 828 | 1351.9119 | [6 empty] | 0.28396
70 | 2231.3817 | 840 | 1391.3817 | [6 empty] | 0.28396
71 | 2283.4194 | 852 | 1431.4194 | [6 empty] | 0.28396
72 | 2336.025 | 864 | 1472.025 | [6 empty] | 0.28396
73 | 2389.1986 | 876 | 1513.1986 | [6 empty] | 0.28396
74 | 2442.94 | 888 | 1554.94 | [6 empty] | 0.28396
75 | 2497.2494 | 900 | 1597.2494 | [6 empty] | 0.28396
76 | 2552.1266 | 912 | 1640.1266 | [6 empty] | 0.28396
77 | 2607.5718 | 924 | 1683.5718 | [6 empty] | 0.28396
78 | 2663.5849 | 936 | 1727.5849 | [6 empty] | 0.28396
79 | 2720.1659 | 948 | 1772.1659 | [6 empty] | 0.28396
80 | 2777.3148 | 960 | 1817.3148 | [6 empty] | 0.28396
81 | 2835.0317 | 972 | 1863.0317 | [6 empty] | 0.28396
82 | 2893.3164 | 984 | 1909.3164 | [6 empty] | 0.28396
83 | 2952.1691 | 996 | 1956.1691 | [6 empty] | 0.28396
84 | 3011.5896 | 1008 | 2003.5896 | [6 empty] | 0.28396
85 | 3071.5781 | 1020 | 2051.5781 | [6 empty] | 0.28396
86 | 3132.1345 | 1032 | 2100.1345 | [6 empty] | 0.28396
87 | 3193.2588 | 1044 | 2149.2588 | [6 empty] | 0.28396
88 | 3254.951 | 1056 | 2198.951 | [6 empty] | 0.28396
89 | 3317.2111 | 1068 | 2249.2111 | [6 empty] | 0.28396
90 | 3380.0391 | 1080 | 2300.0391 | [6 empty] | 0.28396
91 | 3443.435 | 1092 | 2351.435 | [6 empty] | 0.28396
92 | 3507.3989 | 1104 | 2403.3989 | [6 empty] | 0.28396
93 | 3571.9306 | 1116 | 2455.9306 | [6 empty] | 0.28396
94 | 3637.0303 | 1128 | 2509.0303 | [6 empty] | 0.28396
95 | 3702.6979 | 1140 | 2562.6979 | [6 empty] | 0.28396
96 | 3768.9334 | 1152 | 2616.9334 | [6 empty] | 0.28396
97 | 3835.7368 | 1164 | 2671.7368 | [6 empty] | 0.28396
98 | 3903.1081 | 1176 | 2727.1081 | [6 empty] | 0.28396
99 | 3971.0473 | 1188 | 2783.0473 | [6 empty] | 0.28396
100 | 4039.5544 | 1200 | 2839.5544 | [6 empty] | 0.28396
105 | 4390.6088 | 1260 | 3130.6088 | [6 empty] | 0.28396
110 | 4755.8609 | 1320 | 3435.8609 | [6 empty] | 0.28396
115 | 5135.3107 | 1380 | 3755.3107 | [6 empty] | 0.28396
120 | 5528.9584 | 1440 | 4088.9584 | [6 empty] | 0.28396
125 | 5936.8038 | 1500 | 4436.8038 | [6 empty] | 0.28396
130 | 6358.847 | 1560 | 4798.847 | [6 empty] | 0.28396
135 | 6795.088 | 1620 | 5175.088 | [6 empty] | 0.28396
140 | 7245.5267 | 1680 | 5565.5267 | [6 empty] | 0.28396
145 | 7710.1632 | 1740 | 5970.1632 | [6 empty] | 0.28396
150 | 8188.9975 | 1800 | 6388.9975 | [6 empty] | 0.28396
155 | 8682.0295 | 1860 | 6822.0295 | [6 empty] | 0.28396
160 | 9189.2594 | 1920 | 7269.2594 | [6 empty] | 0.28396
165 | 9710.687 | 1980 | 7730.687 | [6 empty] | 0.28396
170 | 10246.3123 | 2040 | 8206.3123 | [6 empty] | 0.28396
175 | 10796.1355 | 2100 | 8696.1355 | [6 empty] | 0.28396
180 | 11360.1564 | 2160 | 9200.1564 | [6 empty] | 0.28396
185 | 11938.3751 | 2220 | 9718.3751 | [6 empty] | 0.28396
190 | 12530.7915 | 2280 | 10250.7915 | [6 empty] | 0.28396
195 | 13137.4058 | 2340 | 10797.4058 | [6 empty] | 0.28396
200 | 13758.2178 | 2400 | 11358.2178 | [6 empty] | 0.28396

## Sheet3
Strom | Summe (Pe+Pv) | P(elektrisch) | P(Verlust) | V(Wind) | P(mechanisch) | P(elektisch) | Verlust Gleichr. | P(Batterie) | Hilfen:
0.1 | 1.2016 | 1.2 | 0.0016394 | [5 empty] | 0.16394
0.2 | 2.4066 | 2.4 | 0.0065575 | [5 empty] | 0.16394
0.3 | 3.6148 | 3.6 | 0.014754 | 2 | 6.051 | 6 | 0.7 | 5.3 | 0.16394
0.4 | 4.8262 | 4.8 | 0.02623 | 2.5 | 11.8185 | 10.8 | 1.26 | 9.54 | 0.16394
0.5 | 6.041 | 6 | 0.040984 | 3 | 20.4223 | 19.2 | 2.24 | 16.96 | 0.16394
0.6 | 7.259 | 7.2 | 0.059017 | 3.5 | 32.4298 | 31.2 | 3.64 | 27.56 | 0.16394
0.7 | 8.4803 | 8.4 | 0.080329 | 4 | 48.4084 | 45.6 | 5.32 | 40.28 | 0.16394
0.8 | 9.7049 | 9.6 | 0.10492 | 4.5 | 68.9252 | 63.6 | 7.42 | 56.18 | 0.16394
0.9 | 10.9328 | 10.8 | 0.13279 | 5 | 94.5476 | 85.2 | 9.94 | 75.26 | 0.16394
1 | 12.1639 | 12 | 0.16394 | 5.5 | 125.8429 | 111.6 | 13.02 | 98.58 | 0.16394
1.1 | 13.3984 | 13.2 | 0.19836 | 6 | 163.3783 | 140.4 | 16.38 | 124.02 | 0.16394
1.2 | 14.6361 | 14.4 | 0.23607 | 6.5 | 207.7212 | 172.8 | 20.16 | 152.64 | 0.16394
1.3 | 15.8771 | 15.6 | 0.27705 | 7 | 259.4387 | 208.8 | 24.36 | 184.44 | 0.16394
1.4 | 17.1213 | 16.8 | 0.32132 | 7.5 | 319.0983 | 246 | 28.7 | 217.3 | 0.16394
1.5 | 18.3689 | 18 | 0.36886 | 8 | 387.2672 | 288 | 33.6 | 254.4 | 0.16394
1.6 | 19.6197 | 19.2 | 0.41968 | 8.5 | 464.5126 | 330 | 38.5 | 291.5 | 0.16394
1.7 | 20.8738 | 20.4 | 0.47378 | 9 | 551.4019 | 378 | 44.1 | 333.9 | 0.16394
1.8 | 22.1312 | 21.6 | 0.53116 | 9.5 | 648.5023 | 432 | 50.4 | 381.6 | 0.16394
1.9 | 23.3918 | 22.8 | 0.59181 | 10 | 756.3812 | 486 | 56.7 | 429.3 | 0.16394
2 | 24.6557 | 24 | 0.65575 | 10.5 | 875.6058 | 540 | 63 | 477 | 0.16394
2.1 | 25.923 | 25.2 | 0.72296 | 11 | 1006.7434 | 594 | 69.3 | 524.7 | 0.16394
2.2 | 27.1935 | 26.4 | 0.79345 | 11.5 | 1150.3612 | 648 | 75.6 | 572.4 | 0.16394
2.3 | 28.4672 | 27.6 | 0.86723 | 12 | 1307.0267 | 708 | 82.6 | 625.4 | 0.16394
2.4 | 29.7443 | 28.8 | 0.94428 | [5 empty] | 0.16394
2.5 | 31.0246 | 30 | 1.0246 | [5 empty] | 0.16394
2.6 | 32.3082 | 31.2 | 1.1082 | [5 empty] | 0.16394
2.7 | 33.5951 | 32.4 | 1.1951 | [5 empty] | 0.16394
2.8 | 34.8853 | 33.6 | 1.2853 | [5 empty] | 0.16394
2.9 | 36.1787 | 34.8 | 1.3787 | [5 empty] | 0.16394
3 | 37.4754 | 36 | 1.4754 | [5 empty] | 0.16394
3.1 | 38.7754 | 37.2 | 1.5754 | [5 empty] | 0.16394
3.2 | 40.0787 | 38.4 | 1.6787 | [5 empty] | 0.16394
3.3 | 41.3853 | 39.6 | 1.7853 | [5 empty] | 0.16394
3.4 | 42.6951 | 40.8 | 1.8951 | [5 empty] | 0.16394
3.5 | 44.0082 | 42 | 2.0082 | [5 empty] | 0.16394
3.6 | 45.3246 | 43.2 | 2.1246 | [5 empty] | 0.16394
3.7 | 46.6443 | 44.4 | 2.2443 | [5 empty] | 0.16394
3.8 | 47.9672 | 45.6 | 2.3672 | [5 empty] | 0.16394
3.9 | 49.2935 | 46.8 | 2.4935 | [5 empty] | 0.16394
4 | 50.623 | 48 | 2.623 | [5 empty] | 0.16394
4.1 | 51.9558 | 49.2 | 2.7558 | [5 empty] | 0.16394
4.2 | 53.2918 | 50.4 | 2.8918 | [5 empty] | 0.16394
4.3 | 54.6312 | 51.6 | 3.0312 | [5 empty] | 0.16394
4.4 | 55.9738 | 52.8 | 3.1738 | [5 empty] | 0.16394
4.5 | 57.3197 | 54 | 3.3197 | [5 empty] | 0.16394
4.6 | 58.6689 | 55.2 | 3.4689 | [5 empty] | 0.16394
4.7 | 60.0214 | 56.4 | 3.6214 | [5 empty] | 0.16394
4.8 | 61.3771 | 57.6 | 3.7771 | [5 empty] | 0.16394
4.9 | 62.7361 | 58.8 | 3.9361 | [5 empty] | 0.16394
5 | 64.0984 | 60 | 4.0984 | [5 empty] | 0.16394
5.1 | 65.464 | 61.2 | 4.264 | [5 empty] | 0.16394
5.2 | 66.8329 | 62.4 | 4.4329 | [5 empty] | 0.16394
5.3 | 68.205 | 63.6 | 4.605 | [5 empty] | 0.16394
5.4 | 69.5804 | 64.8 | 4.7804 | [5 empty] | 0.16394
5.5 | 70.9591 | 66 | 4.9591 | [5 empty] | 0.16394
5.6 | 72.3411 | 67.2 | 5.1411 | [5 empty] | 0.16394
5.7 | 73.7263 | 68.4 | 5.3263 | [5 empty] | 0.16394
5.8 | 75.1148 | 69.6 | 5.5148 | [5 empty] | 0.16394
5.9 | 76.5066 | 70.8 | 5.7066 | [5 empty] | 0.16394
6 | 77.9017 | 72 | 5.9017 | [5 empty] | 0.16394
6.1 | 79.3001 | 73.2 | 6.1001 | [5 empty] | 0.16394
6.2 | 80.7017 | 74.4 | 6.3017 | [5 empty] | 0.16394
6.3 | 82.1067 | 75.6 | 6.5067 | [5 empty] | 0.16394
6.4 | 83.5149 | 76.8 | 6.7149 | [5 empty] | 0.16394
6.5 | 84.9263 | 78 | 6.9263 | [5 empty] | 0.16394
6.6 | 86.3411 | 79.2 | 7.1411 | [5 empty] | 0.16394
6.7 | 87.7591 | 80.4 | 7.3591 | [5 empty] | 0.16394
6.8 | 89.1804 | 81.6 | 7.5804 | [5 empty] | 0.16394
6.9 | 90.605 | 82.8 | 7.805 | [5 empty] | 0.16394
7 | 92.0329 | 84 | 8.0329 | [5 empty] | 0.16394
7.1 | 93.4641 | 85.2 | 8.2641 | [5 empty] | 0.16394
7.2 | 94.8985 | 86.4 | 8.4985 | [5 empty] | 0.16394
7.3 | 96.3362 | 87.6 | 8.7362 | [5 empty] | 0.16394
7.4 | 97.7772 | 88.8 | 8.9772 | [5 empty] | 0.16394
7.5 | 99.2215 | 90 | 9.2215 | [5 empty] | 0.16394
7.6 | 100.669 | 91.2 | 9.469 | [5 empty] | 0.16394
7.7 | 102.1198 | 92.4 | 9.7198 | [5 empty] | 0.16394
7.8 | 103.5739 | 93.6 | 9.9739 | [5 empty] | 0.16394
7.9 | 105.0313 | 94.8 | 10.2313 | [5 empty] | 0.16394
8 | 106.492 | 96 | 10.492 | [5 empty] | 0.16394
8.1 | 107.9559 | 97.2 | 10.7559 | [5 empty] | 0.16394
8.2 | 109.4231 | 98.4 | 11.0231 | [5 empty] | 0.16394
8.3 | 110.8936 | 99.6 | 11.2936 | [5 empty] | 0.16394
8.4 | 112.3674 | 100.8 | 11.5674 | [5 empty] | 0.16394
8.5 | 113.8444 | 102 | 11.8444 | [5 empty] | 0.16394
8.6 | 115.3248 | 103.2 | 12.1248 | [5 empty] | 0.16394
8.7 | 116.8084 | 104.4 | 12.4084 | [5 empty] | 0.16394
8.8 | 118.2953 | 105.6 | 12.6953 | [5 empty] | 0.16394
8.9 | 119.7854 | 106.8 | 12.9854 | [5 empty] | 0.16394
9 | 121.2789 | 108 | 13.2789 | [5 empty] | 0.16394
9.1 | 122.7756 | 109.2 | 13.5756 | [5 empty] | 0.16394
9.2 | 124.2756 | 110.4 | 13.8756 | [5 empty] | 0.16394
9.3 | 125.7789 | 111.6 | 14.1789 | [5 empty] | 0.16394
9.4 | 127.2855 | 112.8 | 14.4855 | [5 empty] | 0.16394
9.5 | 128.7953 | 114 | 14.7953 | [5 empty] | 0.16394
9.6 | 130.3084 | 115.2 | 15.1084 | [5 empty] | 0.16394
9.7 | 131.8248 | 116.4 | 15.4248 | [5 empty] | 0.16394
9.8 | 133.3445 | 117.6 | 15.7445 | [5 empty] | 0.16394
9.9 | 134.8675 | 118.8 | 16.0675 | [5 empty] | 0.16394
10 | 136.3937 | 120 | 16.3937 | [5 empty] | 0.16394
10.1 | 137.9232 | 121.2 | 16.7232 | [5 empty] | 0.16394
10.2 | 139.456 | 122.4 | 17.056 | [5 empty] | 0.16394
10.3 | 140.9921 | 123.6 | 17.3921 | [5 empty] | 0.16394
10.4 | 142.5314 | 124.8 | 17.7314 | [5 empty] | 0.16394
10.5 | 144.074 | 126 | 18.074 | [5 empty] | 0.16394
10.6 | 145.62 | 127.2 | 18.42 | [5 empty] | 0.16394
10.7 | 147.1691 | 128.4 | 18.7691 | [5 empty] | 0.16394
10.8 | 148.7216 | 129.6 | 19.1216 | [5 empty] | 0.16394
10.9 | 150.2773 | 130.8 | 19.4773 | [5 empty] | 0.16394
11 | 151.8364 | 132 | 19.8364 | [5 empty] | 0.16394
11.1 | 153.3987 | 133.2 | 20.1987 | [5 empty] | 0.16394
11.2 | 154.9643 | 134.4 | 20.5643 | [5 empty] | 0.16394
11.3 | 156.5331 | 135.6 | 20.9331 | [5 empty] | 0.16394
11.4 | 158.1052 | 136.8 | 21.3052 | [5 empty] | 0.16394
11.5 | 159.6807 | 138 | 21.6807 | [5 empty] | 0.16394
11.6 | 161.2594 | 139.2 | 22.0594 | [5 empty] | 0.16394
11.7 | 162.8413 | 140.4 | 22.4413 | [5 empty] | 0.16394
11.8 | 164.4266 | 141.6 | 22.8266 | [5 empty] | 0.16394
11.9 | 166.0151 | 142.8 | 23.2151 | [5 empty] | 0.16394
12 | 167.6069 | 144 | 23.6069 | [5 empty] | 0.16394
12.1 | 169.202 | 145.2 | 24.002 | [5 empty] | 0.16394
12.2 | 170.8004 | 146.4 | 24.4004 | [5 empty] | 0.16394
12.3 | 172.402 | 147.6 | 24.802 | [5 empty] | 0.16394
12.4 | 174.0069 | 148.8 | 25.2069 | [5 empty] | 0.16394
12.5 | 175.6151 | 150 | 25.6151 | [5 empty] | 0.16394
12.6 | 177.2266 | 151.2 | 26.0266 | [5 empty] | 0.16394
12.7 | 178.8414 | 152.4 | 26.4414 | [5 empty] | 0.16394
12.8 | 180.4594 | 153.6 | 26.8594 | [5 empty] | 0.16394
12.9 | 182.0807 | 154.8 | 27.2807 | [5 empty] | 0.16394
13 | 183.7053 | 156 | 27.7053 | [5 empty] | 0.16394
13.1 | 185.3332 | 157.2 | 28.1332 | [5 empty] | 0.16394
13.2 | 186.9644 | 158.4 | 28.5644 | [5 empty] | 0.16394
13.3 | 188.5988 | 159.6 | 28.9988 | [5 empty] | 0.16394
13.4 | 190.2365 | 160.8 | 29.4365 | [5 empty] | 0.16394
13.5 | 191.8775 | 162 | 29.8775 | [5 empty] | 0.16394
13.6 | 193.5218 | 163.2 | 30.3218 | [5 empty] | 0.16394
13.7 | 195.1693 | 164.4 | 30.7693 | [5 empty] | 0.16394
13.8 | 196.8202 | 165.6 | 31.2202 | [5 empty] | 0.16394
13.9 | 198.4743 | 166.8 | 31.6743 | [5 empty] | 0.16394
14 | 200.1316 | 168 | 32.1316 | [5 empty] | 0.16394
14.1 | 201.7923 | 169.2 | 32.5923 | [5 empty] | 0.16394
14.2 | 203.4562 | 170.4 | 33.0562 | [5 empty] | 0.16394
14.3 | 205.1235 | 171.6 | 33.5235 | [5 empty] | 0.16394
14.4 | 206.794 | 172.8 | 33.994 | [5 empty] | 0.16394
14.5 | 208.4677 | 174 | 34.4677 | [5 empty] | 0.16394
14.6 | 210.1448 | 175.2 | 34.9448 | [5 empty] | 0.16394
14.7 | 211.8251 | 176.4 | 35.4251 | [5 empty] | 0.16394
14.8 | 213.5087 | 177.6 | 35.9087 | [5 empty] | 0.16394
14.9 | 215.1956 | 178.8 | 36.3956 | [5 empty] | 0.16394
15 | 216.8858 | 180 | 36.8858 | [5 empty] | 0.16394
15.1 | 218.5793 | 181.2 | 37.3793 | [5 empty] | 0.16394
15.2 | 220.276 | 182.4 | 37.876 | [5 empty] | 0.16394
15.3 | 221.976 | 183.6 | 38.376 | [5 empty] | 0.16394
15.4 | 223.6793 | 184.8 | 38.8793 | [5 empty] | 0.16394
15.5 | 225.3859 | 186 | 39.3859 | [5 empty] | 0.16394
15.6 | 227.0957 | 187.2 | 39.8957 | [5 empty] | 0.16394
15.7 | 228.8088 | 188.4 | 40.4088 | [5 empty] | 0.16394
15.8 | 230.5252 | 189.6 | 40.9252 | [5 empty] | 0.16394
15.9 | 232.2449 | 190.8 | 41.4449 | [5 empty] | 0.16394
16 | 233.9679 | 192 | 41.9679 | [5 empty] | 0.16394
16.1 | 235.6941 | 193.2 | 42.4941 | [5 empty] | 0.16394
16.2 | 237.4236 | 194.4 | 43.0236 | [5 empty] | 0.16394
16.3 | 239.1564 | 195.6 | 43.5564 | [5 empty] | 0.16394
16.4 | 240.8925 | 196.8 | 44.0925 | [5 empty] | 0.16394
16.5 | 242.6318 | 198 | 44.6318 | [5 empty] | 0.16394
16.6 | 244.3745 | 199.2 | 45.1745 | [5 empty] | 0.16394
16.7 | 246.1204 | 200.4 | 45.7204 | [5 empty] | 0.16394
16.8 | 247.8696 | 201.6 | 46.2696 | [5 empty] | 0.16394
16.9 | 249.622 | 202.8 | 46.822 | [5 empty] | 0.16394
17 | 251.3778 | 204 | 47.3778 | [5 empty] | 0.16394
17.1 | 253.1368 | 205.2 | 47.9368 | [5 empty] | 0.16394
17.2 | 254.8991 | 206.4 | 48.4991 | [5 empty] | 0.16394
17.3 | 256.6647 | 207.6 | 49.0647 | [5 empty] | 0.16394
17.4 | 258.4335 | 208.8 | 49.6335 | [5 empty] | 0.16394
17.5 | 260.2057 | 210 | 50.2057 | [5 empty] | 0.16394
17.6 | 261.9811 | 211.2 | 50.7811 | [5 empty] | 0.16394
17.7 | 263.7598 | 212.4 | 51.3598 | [5 empty] | 0.16394
17.8 | 265.5418 | 213.6 | 51.9418 | [5 empty] | 0.16394
17.9 | 267.327 | 214.8 | 52.527 | [5 empty] | 0.16394
18 | 269.1156 | 216 | 53.1156 | [5 empty] | 0.16394
18.1 | 270.9074 | 217.2 | 53.7074 | [5 empty] | 0.16394
18.2 | 272.7025 | 218.4 | 54.3025 | [5 empty] | 0.16394
18.3 | 274.5008 | 219.6 | 54.9008 | [5 empty] | 0.16394
18.4 | 276.3025 | 220.8 | 55.5025 | [5 empty] | 0.16394
18.5 | 278.1074 | 222 | 56.1074 | [5 empty] | 0.16394
18.6 | 279.9156 | 223.2 | 56.7156 | [5 empty] | 0.16394
18.7 | 281.7271 | 224.4 | 57.3271 | [5 empty] | 0.16394
18.8 | 283.5419 | 225.6 | 57.9419 | [5 empty] | 0.16394
18.9 | 285.3599 | 226.8 | 58.5599 | [5 empty] | 0.16394
19 | 287.1812 | 228 | 59.1812 | [5 empty] | 0.16394
19.1 | 289.0058 | 229.2 | 59.8058 | [5 empty] | 0.16394
19.2 | 290.8337 | 230.4 | 60.4337 | [5 empty] | 0.16394
19.3 | 292.6649 | 231.6 | 61.0649 | [5 empty] | 0.16394
19.4 | 294.4993 | 232.8 | 61.6993 | [5 empty] | 0.16394
19.5 | 296.337 | 234 | 62.337 | [5 empty] | 0.16394
19.6 | 298.178 | 235.2 | 62.978 | [5 empty] | 0.16394
19.7 | 300.0223 | 236.4 | 63.6223 | [5 empty] | 0.16394
19.8 | 301.8698 | 237.6 | 64.2698 | [5 empty] | 0.16394
19.9 | 303.7207 | 238.8 | 64.9207 | [5 empty] | 0.16394
20 | 305.5748 | 240 | 65.5748 | [5 empty] | 0.16394
20.5 | 314.8945 | 246 | 68.8945 | [5 empty] | 0.16394
21 | 324.2962 | 252 | 72.2962 | [5 empty] | 0.16394
21.5 | 333.7799 | 258 | 75.7799 | [5 empty] | 0.16394
22 | 343.3455 | 264 | 79.3455 | [5 empty] | 0.16394
22.5 | 352.9931 | 270 | 82.9931 | [5 empty] | 0.16394
23 | 362.7226 | 276 | 86.7226 | [5 empty] | 0.16394
23.5 | 372.5342 | 282 | 90.5342 | [5 empty] | 0.16394
24 | 382.4277 | 288 | 94.4277 | [5 empty] | 0.16394
24.5 | 392.4032 | 294 | 98.4032 | [5 empty] | 0.16394
25 | 402.4606 | 300 | 102.4606 | [5 empty] | 0.16394
25.5 | 412.6 | 306 | 106.6 | [5 empty] | 0.16394
26 | 422.8214 | 312 | 110.8214 | [5 empty] | 0.16394
26.5 | 433.1247 | 318 | 115.1247 | [5 empty] | 0.16394
27 | 443.51 | 324 | 119.51 | [5 empty] | 0.16394
27.5 | 453.9773 | 330 | 123.9773 | [5 empty] | 0.16394
28 | 464.5266 | 336 | 128.5266 | [5 empty] | 0.16394
28.5 | 475.1578 | 342 | 133.1578 | [5 empty] | 0.16394
29 | 485.871 | 348 | 137.871 | [5 empty] | 0.16394
29.5 | 496.6661 | 354 | 142.6661 | [5 empty] | 0.16394
30 | 507.5432 | 360 | 147.5432 | [5 empty] | 0.16394
30.5 | 518.5023 | 366 | 152.5023 | [5 empty] | 0.16394
31 | 529.5434 | 372 | 157.5434 | [5 empty] | 0.16394
31.5 | 540.6664 | 378 | 162.6664 | [5 empty] | 0.16394
32 | 551.8714 | 384 | 167.8714 | [5 empty] | 0.16394
32.5 | 563.1584 | 390 | 173.1584 | [5 empty] | 0.16394
33 | 574.5273 | 396 | 178.5273 | [5 empty] | 0.16394
33.5 | 585.9782 | 402 | 183.9782 | [5 empty] | 0.16394
34 | 597.5111 | 408 | 189.5111 | [5 empty] | 0.16394
34.5 | 609.1259 | 414 | 195.1259 | [5 empty] | 0.16394
35 | 620.8228 | 420 | 200.8228 | [5 empty] | 0.16394
35.5 | 632.6015 | 426 | 206.6015 | [5 empty] | 0.16394
36 | 644.4623 | 432 | 212.4623 | [5 empty] | 0.16394
36.5 | 656.405 | 438 | 218.405 | [5 empty] | 0.16394
37 | 668.4297 | 444 | 224.4297 | [5 empty] | 0.16394
37.5 | 680.5363 | 450 | 230.5363 | [5 empty] | 0.16394
38 | 692.7249 | 456 | 236.7249 | [5 empty] | 0.16394
38.5 | 704.9955 | 462 | 242.9955 | [5 empty] | 0.16394
39 | 717.3481 | 468 | 249.3481 | [5 empty] | 0.16394
39.5 | 729.7826 | 474 | 255.7826 | [5 empty] | 0.16394
40 | 742.2991 | 480 | 262.2991 | [5 empty] | 0.16394
40.5 | 754.8976 | 486 | 268.8976 | [5 empty] | 0.16394
41 | 767.578 | 492 | 275.578 | [5 empty] | 0.16394
41.5 | 780.3404 | 498 | 282.3404 | [5 empty] | 0.16394
42 | 793.1848 | 504 | 289.1848 | [5 empty] | 0.16394
42.5 | 806.1111 | 510 | 296.1111 | [5 empty] | 0.16394
43 | 819.1194 | 516 | 303.1194 | [5 empty] | 0.16394
43.5 | 832.2097 | 522 | 310.2097 | [5 empty] | 0.16394
44 | 845.3819 | 528 | 317.3819 | [5 empty] | 0.16394
44.5 | 858.6361 | 534 | 324.6361 | [5 empty] | 0.16394
45 | 871.9723 | 540 | 331.9723 | [5 empty] | 0.16394
45.5 | 885.3905 | 546 | 339.3905 | [5 empty] | 0.16394
46 | 898.8906 | 552 | 346.8906 | [5 empty] | 0.16394
46.5 | 912.4727 | 558 | 354.4727 | [5 empty] | 0.16394
47 | 926.1367 | 564 | 362.1367 | [5 empty] | 0.16394
47.5 | 939.8827 | 570 | 369.8827 | [5 empty] | 0.16394
48 | 953.7107 | 576 | 377.7107 | [5 empty] | 0.16394
48.5 | 967.6207 | 582 | 385.6207 | [5 empty] | 0.16394
49 | 981.6126 | 588 | 393.6126 | [5 empty] | 0.16394
49.5 | 995.6865 | 594 | 401.6865 | [5 empty] | 0.16394
50 | 1009.8424 | 600 | 409.8424 | [5 empty] | 0.16394
51 | 1038.4 | 612 | 426.4 | [5 empty] | 0.16394
52 | 1067.2855 | 624 | 443.2855 | [5 empty] | 0.16394
53 | 1096.4989 | 636 | 460.4989 | [5 empty] | 0.16394
54 | 1126.0401 | 648 | 478.0401 | [5 empty] | 0.16394
55 | 1155.9093 | 660 | 495.9093 | [5 empty] | 0.16394
56 | 1186.1063 | 672 | 514.1063 | [5 empty] | 0.16394
57 | 1216.6311 | 684 | 532.6311 | [5 empty] | 0.16394
58 | 1247.4839 | 696 | 551.4839 | [5 empty] | 0.16394
59 | 1278.6645 | 708 | 570.6645 | [5 empty] | 0.16394
60 | 1310.173 | 720 | 590.173 | [5 empty] | 0.16394
61 | 1342.0094 | 732 | 610.0094 | [5 empty] | 0.16394
62 | 1374.1736 | 744 | 630.1736 | [5 empty] | 0.16394
63 | 1406.6657 | 756 | 650.6657 | [5 empty] | 0.16394
64 | 1439.4857 | 768 | 671.4857 | [5 empty] | 0.16394
65 | 1472.6336 | 780 | 692.6336 | [5 empty] | 0.16394
66 | 1506.1093 | 792 | 714.1093 | [5 empty] | 0.16394
67 | 1539.9129 | 804 | 735.9129 | [5 empty] | 0.16394
68 | 1574.0444 | 816 | 758.0444 | [5 empty] | 0.16394
69 | 1608.5038 | 828 | 780.5038 | [5 empty] | 0.16394
70 | 1643.291 | 840 | 803.291 | [5 empty] | 0.16394
71 | 1678.4061 | 852 | 826.4061 | [5 empty] | 0.16394
72 | 1713.8491 | 864 | 849.8491 | [5 empty] | 0.16394
73 | 1749.62 | 876 | 873.62 | [5 empty] | 0.16394
74 | 1785.7187 | 888 | 897.7187 | [5 empty] | 0.16394
75 | 1822.1453 | 900 | 922.1453 | [5 empty] | 0.16394
76 | 1858.8998 | 912 | 946.8998 | [5 empty] | 0.16394
77 | 1895.9821 | 924 | 971.9821 | [5 empty] | 0.16394
78 | 1933.3924 | 936 | 997.3924 | [5 empty] | 0.16394
79 | 1971.1305 | 948 | 1023.1305 | [5 empty] | 0.16394
80 | 2009.1964 | 960 | 1049.1964 | [5 empty] | 0.16394
81 | 2047.5903 | 972 | 1075.5903 | [5 empty] | 0.16394
82 | 2086.312 | 984 | 1102.312 | [5 empty] | 0.16394
83 | 2125.3616 | 996 | 1129.3616 | [5 empty] | 0.16394
84 | 2164.7391 | 1008 | 1156.7391 | [5 empty] | 0.16394
85 | 2204.4444 | 1020 | 1184.4444 | [5 empty] | 0.16394
86 | 2244.4776 | 1032 | 1212.4776 | [5 empty] | 0.16394
87 | 2284.8387 | 1044 | 1240.8387 | [5 empty] | 0.16394
88 | 2325.5277 | 1056 | 1269.5277 | [5 empty] | 0.16394
89 | 2366.5445 | 1068 | 1298.5445 | [5 empty] | 0.16394
90 | 2407.8892 | 1080 | 1327.8892 | [5 empty] | 0.16394
91 | 2449.5618 | 1092 | 1357.5618 | [5 empty] | 0.16394
92 | 2491.5623 | 1104 | 1387.5623 | [5 empty] | 0.16394
93 | 2533.8906 | 1116 | 1417.8906 | [5 empty] | 0.16394
94 | 2576.5468 | 1128 | 1448.5468 | [5 empty] | 0.16394
95 | 2619.5309 | 1140 | 1479.5309 | [5 empty] | 0.16394
96 | 2662.8429 | 1152 | 1510.8429 | [5 empty] | 0.16394
97 | 2706.4827 | 1164 | 1542.4827 | [5 empty] | 0.16394
98 | 2750.4504 | 1176 | 1574.4504 | [5 empty] | 0.16394
99 | 2794.746 | 1188 | 1606.746 | [5 empty] | 0.16394
100 | 2839.3694 | 1200 | 1639.3694 | [5 empty] | 0.16394
105 | 3067.4048 | 1260 | 1807.4048 | [5 empty] | 0.16394
110 | 3303.637 | 1320 | 1983.637 | [5 empty] | 0.16394
115 | 3548.0661 | 1380 | 2168.0661 | [5 empty] | 0.16394
120 | 3800.692 | 1440 | 2360.692 | [5 empty] | 0.16394
125 | 4061.5147 | 1500 | 2561.5147 | [5 empty] | 0.16394
130 | 4330.5343 | 1560 | 2770.5343 | [5 empty] | 0.16394
135 | 4607.7508 | 1620 | 2987.7508 | [5 empty] | 0.16394
140 | 4893.1641 | 1680 | 3213.1641 | [5 empty] | 0.16394
145 | 5186.7742 | 1740 | 3446.7742 | [5 empty] | 0.16394
150 | 5488.5812 | 1800 | 3688.5812 | [5 empty] | 0.16394
155 | 5798.5851 | 1860 | 3938.5851 | [5 empty] | 0.16394
160 | 6116.7857 | 1920 | 4196.7857 | [5 empty] | 0.16394
165 | 6443.1833 | 1980 | 4463.1833 | [5 empty] | 0.16394
170 | 6777.7777 | 2040 | 4737.7777 | [5 empty] | 0.16394
175 | 7120.5689 | 2100 | 5020.5689 | [5 empty] | 0.16394
180 | 7471.557 | 2160 | 5311.557 | [5 empty] | 0.16394
185 | 7830.7419 | 2220 | 5610.7419 | [5 empty] | 0.16394
190 | 8198.1236 | 2280 | 5918.1236 | [5 empty] | 0.16394
195 | 8573.7023 | 2340 | 6233.7023 | [5 empty] | 0.16394
200 | 8957.4777 | 2400 | 6557.4777 | [5 empty] | 0.16394