## Sheet1
Scheibengenerator Berechnung V1.5
1. Ladebeginn ausrechnen: | Variablen einsetzen: |  |  | Resultate: | Einheit:
Schnellaufzahl | 1. TSR (n) | 7 | Umdrehungen/Minute | 194.9648 | RPM ( U / min)
Windgeschw. (NUR für Ladebeginn) | 2. V (m/s) | 3.5
Durchmesser | 3. D (m) | 2.4 | Umdrehungen/Sekunde | 3.2494 | RPS ( U / Sek)
2. Geschwindigkeit der Spulen:
Anzahl Spulen | 1. Spulen (n) | 9 | Umfang in Loch-Mitte | 0.702 | m
Maße der Spule |  |  | > Radius bei Lochmitte | 111.7268 | mm
Spulenlochlänge | 2. Länge(mm) | 30
Spulenlochbreite aussen | 3. Breite(mm) | 30 | Geschw. In Mitte Spulenlöcher | 2.2811 | m/s
Spulenlochbreite innen | 4. Breite(mm) | 20
Schenkelbreite (von oben gesehen) | 5. Breite(mm) | 26
Abstand zw. Spulen | 6. Abstand (mm) | 2
Abstand Spulenende zu Statorrand | 7. Abstand (mm) | 25 | Statordurchmesser | 38.8179 | cm
|  |  | Magnetscheibendurchmesser | 30.6179 | cm
(Nur Annäherungswerte)
3. Magnetische Flussdichte: | [5 empty] | N52 | 1.48
[6 empty] | N50 | 1.45
Dicke Magnet | 1. Dicke (mm) | 10 |  |  |  | N48 | 1.42
Luftspalt zwischen Magneten | 2. Abstand (mm) | 16 | >> Max 2xMagnetdicke ! |  |  | N45 | 1.37
Wertigkeit Magnet | 3. Grad ( Tesla) | 1.42 | Magnetische Flussdichte: | 0.852 | Tesla | N42 | 1.33
[6 empty] | N40 | 1.29
4. Anzahl der benötigten Wicklungen:
Systemspannung (12V,24V,48V,240V,...) | 1. Spannung (Volt) | 24
Breite Magnet | 3. Breite(mm) | 30
Länge Magnet | 4. Länge(mm) | 30
Anzahl Magnet-Pole | 5. Magnetpole (n) | 12
Anzahl Phasen | 6. Phasen (n) | 3
a) Sternschaltung (Y) |  |  | Anzahl Wicklungen/Spule | 57.8014 | Wicklungen
b) Dreieckschaltung (D) |  |  | Anzahl Wicklungen/Spule | 100.1301 | Wicklungen
5. Spulenschenkeldicke (Höhe)
Drahtdurchmesser | 1. D (mm) | 1.32
Packdichte | 2. Dichte(Faktor) | 1.8
Drähte in Hand | 3. Anzahl (n) | 2
Schichtdicke Laminat über den Spulen | 4. Dicke (mm) | 0.8 | (je Statorseite)
Abstand zwischen Stator und Magneten | 5. Abstand (mm) | 1.5 | (je Statorseite)
a) Sternschaltung (Y) |  |  | Dicke(Höhe) | 10.9523 | mm
wenn rot, dann zu dick !
b) Dreieckschaltung (D) |  |  | Dicke(Höhe) | 18.9728 | mm
6. Drahtlänge:
a) Sternschaltung (Y) |  |  | Drahtlänge/Spule | 9.3638 | m
|  |  | Gesamtlänge aller Spulen | 84.2745 | m
|  |  | Gesamtgewicht aller Spulen | 2066.6731 | g
b) Dreieckschaltung (D) |  |  | Drahtlänge/Spule | 16.2211 | m
|  |  | Gesamtlänge aller Spulen | 145.9897 | m
|  |  | Gesamtgewicht aller Spulen | 3580.1235 | g
7. Innenwiderstand
Spezifischer Widerstand des Drahtes | 1. Widerstand (ohm) | 0.0178
a) Sternschaltung (Y) |  |  | Gesamtinnenwiderstand | 0.36539 | Ohm
b) Dreieckschaltung (D) |  |  | Gesamtinnenwiderstand | 0.21099 | Ohm
8. Leistung / Wirkungsgrad:
(gilt nur für den Fall von Batterieladung)
a) Sternschaltung (Y)
Luftdichte | Kg/m' 3 | 1.23 | Leistung Rotor | 498.5692 | Watt
Rotorwirkungsgrad | % | 35 | Ladestrom vor Gleichrichter | 16.5857 | A
Spannungsabfall Gleichrichter | V | 1.4 | Leistung Generator | 398.0561 | Watt
Windgeschwindigkeit (für Leistungsber.) | m/s | 8 | Wirkungsgrad Generator | 79.8397 | %
|  |  | Verlustleistung Generator | 100.5132 | Watt
|  |  | Verluste durch Gleichrichter | 23.2199 | Watt
|  |  | Ladeleistung an Batterie | 374.8361 | Watt
|  |  | Ladestrom nach Gleichrichter | 15.6182 | A
|  |  | Wirk-grad Gen +Gleichrichter | 75.1824 | %
|  |  | Gesamtwirkungsgrad Anlage | 26.3138 | %
b) Dreieckschaltung (D)
|  |  | Leistung Rotor | 498.5692 | Watt
|  |  | Ladestrom vor Gleichrichter | 17.9433 | A
|  |  | Leistung Generator | 430.6386 | Watt
|  |  | Wirkungsgrad Generator | 86.3749 | %
|  |  | Verlustleistung Generator | 67.9306 | Watt
|  |  | Verluste durch Gleichrichter | 25.1206 | Watt
|  |  | Ladeleistung an Batterie | 405.518 | Watt
|  |  | Ladestrom nach Gleichrichter | 16.8966 | A
|  |  | Wirk-grad Gen +Gleichrichter | 81.3364 | %
|  |  | Gesamtwirkungsgrad Anlage | 30.2312 | %
a) Sternschaltung (Y)
Dreieckschaltung

## Sheet2
Strom | Summe (Pe+Pv) | P(elektrisch) | P(Verlust) | V(Wind) | P(mechanisch) | P(elektisch) | Verlust Gleichr. | P(Batterie) | Wirkungsgrad | Hilfen:
Generator
0.1 | 2.4037 | 2.4 | 0.0036539 | [6 empty] | 0.36539
0.2 | 4.8146 | 4.8 | 0.014616 | [6 empty] | 0.36539
0.3 | 7.2329 | 7.2 | 0.032885 | 2 | 7.7901 | 7.2 | 0.42 | 6.78 |  | 0.36539
0.4 | 9.6585 | 9.6 | 0.058462 | 2.5 | 15.2151 | 14.4 | 0.84 | 13.56 |  | 0.36539
0.5 | 12.0913 | 12 | 0.091348 | 3 | 26.2917 | 24 | 1.4 | 22.6 |  | 0.36539
0.6 | 14.5315 | 14.4 | 0.13154 | 3.5 | 41.7503 | 38.4 | 2.24 | 36.16 |  | 0.36539
0.7 | 16.979 | 16.8 | 0.17904 | 4 | 62.3212 | 60 | 3.5 | 56.5 |  | 0.36539
0.8 | 19.4338 | 19.2 | 0.23385 | 4.5 | 88.7346 | 84 | 4.9 | 79.1 |  | 0.36539
0.9 | 21.896 | 21.6 | 0.29597 | 5 | 121.721 | 112.8 | 6.58 | 106.22 |  | 0.36539
1 | 24.3654 | 24 | 0.36539 | 5.5 | 162.0107 | 146.4 | 8.54 | 137.86 |  | 0.36539
1.1 | 26.8421 | 26.4 | 0.44212 | 6 | 210.3339 | 187.2 | 10.92 | 176.28 |  | 0.36539
1.2 | 29.3262 | 28.8 | 0.52616 | 6.5 | 267.4211 | 232.8 | 13.58 | 219.22 |  | 0.36539
1.3 | 31.8175 | 31.2 | 0.61751 | 7 | 334.0025 | 280.8 | 16.38 | 264.42 |  | 0.36539
1.4 | 34.3162 | 33.6 | 0.71617 | 7.5 | 410.8084 | 336 | 19.6 | 316.4 |  | 0.36539
1.5 | 36.8221 | 36 | 0.82213 | 8 | 498.5693 | 396 | 23.1 | 372.9 |  | 0.36539
1.6 | 39.3354 | 38.4 | 0.9354 | 8.5 | 598.0154 | 460.8 | 26.88 | 433.92 |  | 0.36539
1.7 | 41.856 | 40.8 | 1.056 | 9 | 709.877 | 528 | 30.8 | 497.2 |  | 0.36539
1.8 | 44.3839 | 43.2 | 1.1839 | 9.5 | 834.8845 | 600 | 35 | 565 |  | 0.36539
1.9 | 46.9191 | 45.6 | 1.3191 | 10 | 973.7682 | 672 | 39.2 | 632.8 |  | 0.36539
2 | 49.4616 | 48 | 1.4616 | 10.5 | 1127.2584 | 756 | 44.1 | 711.9 |  | 0.36539
2.1 | 52.0114 | 50.4 | 1.6114 | 11 | 1296.0854 | 840 | 49 | 791 |  | 0.36539
2.2 | 54.5685 | 52.8 | 1.7685 | 11.5 | 1480.9797 | 924 | 53.9 | 870.1 |  | 0.36539
2.3 | 57.1329 | 55.2 | 1.9329 | 12 | 1682.6714 | 1020 | 59.5 | 960.5 |  | 0.36539
2.4 | 59.7046 | 57.6 | 2.1046 | [6 empty] | 0.36539
2.5 | 62.2837 | 60 | 2.2837 | [6 empty] | 0.36539
2.6 | 64.87 | 62.4 | 2.47 | [6 empty] | 0.36539
2.7 | 67.4637 | 64.8 | 2.6637 | [6 empty] | 0.36539
2.8 | 70.0647 | 67.2 | 2.8647 | [6 empty] | 0.36539
2.9 | 72.6729 | 69.6 | 3.0729 | [6 empty] | 0.36539
3 | 75.2885 | 72 | 3.2885 | [6 empty] | 0.36539
3.1 | 77.9114 | 74.4 | 3.5114 | [6 empty] | 0.36539
3.2 | 80.5416 | 76.8 | 3.7416 | [6 empty] | 0.36539
3.3 | 83.1791 | 79.2 | 3.9791 | [6 empty] | 0.36539
3.4 | 85.8239 | 81.6 | 4.2239 | [6 empty] | 0.36539
3.5 | 88.476 | 84 | 4.476 | [6 empty] | 0.36539
3.6 | 91.1355 | 86.4 | 4.7355 | [6 empty] | 0.36539
3.7 | 93.8022 | 88.8 | 5.0022 | [6 empty] | 0.36539
3.8 | 96.4762 | 91.2 | 5.2762 | [6 empty] | 0.36539
3.9 | 99.1576 | 93.6 | 5.5576 | [6 empty] | 0.36539
4 | 101.8462 | 96 | 5.8462 | [6 empty] | 0.36539
4.1 | 104.5422 | 98.4 | 6.1422 | [6 empty] | 0.36539
4.2 | 107.2455 | 100.8 | 6.4455 | [6 empty] | 0.36539
4.3 | 109.9561 | 103.2 | 6.7561 | [6 empty] | 0.36539
4.4 | 112.674 | 105.6 | 7.074 | [6 empty] | 0.36539
4.5 | 115.3992 | 108 | 7.3992 | [6 empty] | 0.36539
4.6 | 118.1317 | 110.4 | 7.7317 | [6 empty] | 0.36539
4.7 | 120.8715 | 112.8 | 8.0715 | [6 empty] | 0.36539
4.8 | 123.6186 | 115.2 | 8.4186 | [6 empty] | 0.36539
4.9 | 126.373 | 117.6 | 8.773 | [6 empty] | 0.36539
5 | 129.1348 | 120 | 9.1348 | [6 empty] | 0.36539
5.1 | 131.9038 | 122.4 | 9.5038 | [6 empty] | 0.36539
5.2 | 134.6802 | 124.8 | 9.8802 | [6 empty] | 0.36539
5.3 | 137.4638 | 127.2 | 10.2638 | [6 empty] | 0.36539
5.4 | 140.2548 | 129.6 | 10.6548 | [6 empty] | 0.36539
5.5 | 143.0531 | 132 | 11.0531 | [6 empty] | 0.36539
5.6 | 145.8586 | 134.4 | 11.4586 | [6 empty] | 0.36539
5.7 | 148.6715 | 136.8 | 11.8715 | [6 empty] | 0.36539
5.8 | 151.4917 | 139.2 | 12.2917 | [6 empty] | 0.36539
5.9 | 154.3192 | 141.6 | 12.7192 | [6 empty] | 0.36539
6 | 157.1541 | 144 | 13.1541 | [6 empty] | 0.36539
6.1 | 159.9962 | 146.4 | 13.5962 | [6 empty] | 0.36539
6.2 | 162.8456 | 148.8 | 14.0456 | [6 empty] | 0.36539
6.3 | 165.7023 | 151.2 | 14.5023 | [6 empty] | 0.36539
6.4 | 168.5664 | 153.6 | 14.9664 | [6 empty] | 0.36539
6.5 | 171.4377 | 156 | 15.4377 | [6 empty] | 0.36539
6.6 | 174.3164 | 158.4 | 15.9164 | [6 empty] | 0.36539
6.7 | 177.2024 | 160.8 | 16.4024 | [6 empty] | 0.36539
6.8 | 180.0956 | 163.2 | 16.8956 | [6 empty] | 0.36539
6.9 | 182.9962 | 165.6 | 17.3962 | [6 empty] | 0.36539
7 | 185.9041 | 168 | 17.9041 | [6 empty] | 0.36539
7.1 | 188.8193 | 170.4 | 18.4193 | [6 empty] | 0.36539
7.2 | 191.7418 | 172.8 | 18.9418 | [6 empty] | 0.36539
7.3 | 194.6717 | 175.2 | 19.4717 | [6 empty] | 0.36539
7.4 | 197.6088 | 177.6 | 20.0088 | [6 empty] | 0.36539
7.5 | 200.5532 | 180 | 20.5532 | [6 empty] | 0.36539
7.6 | 203.5049 | 182.4 | 21.1049 | [6 empty] | 0.36539
7.7 | 206.464 | 184.8 | 21.664 | [6 empty] | 0.36539
7.8 | 209.4303 | 187.2 | 22.2303 | [6 empty] | 0.36539
7.9 | 212.404 | 189.6 | 22.804 | [6 empty] | 0.36539
8 | 215.385 | 192 | 23.385 | [6 empty] | 0.36539
8.1 | 218.3733 | 194.4 | 23.9733 | [6 empty] | 0.36539
8.2 | 221.3688 | 196.8 | 24.5688 | [6 empty] | 0.36539
8.3 | 224.3717 | 199.2 | 25.1717 | [6 empty] | 0.36539
8.4 | 227.3819 | 201.6 | 25.7819 | [6 empty] | 0.36539
8.5 | 230.3995 | 204 | 26.3995 | [6 empty] | 0.36539
8.6 | 233.4243 | 206.4 | 27.0243 | [6 empty] | 0.36539
8.7 | 236.4564 | 208.8 | 27.6564 | [6 empty] | 0.36539
8.8 | 239.4958 | 211.2 | 28.2958 | [6 empty] | 0.36539
8.9 | 242.5426 | 213.6 | 28.9426 | [6 empty] | 0.36539
9 | 245.5966 | 216 | 29.5966 | [6 empty] | 0.36539
9.1 | 248.658 | 218.4 | 30.258 | [6 empty] | 0.36539
9.2 | 251.7266 | 220.8 | 30.9266 | [6 empty] | 0.36539
9.3 | 254.8026 | 223.2 | 31.6026 | [6 empty] | 0.36539
9.4 | 257.8859 | 225.6 | 32.2859 | [6 empty] | 0.36539
9.5 | 260.9765 | 228 | 32.9765 | [6 empty] | 0.36539
9.6 | 264.0744 | 230.4 | 33.6744 | [6 empty] | 0.36539
9.7 | 267.1796 | 232.8 | 34.3796 | [6 empty] | 0.36539
9.8 | 270.2921 | 235.2 | 35.0921 | [6 empty] | 0.36539
9.9 | 273.4119 | 237.6 | 35.8119 | [6 empty] | 0.36539
10 | 276.539 | 240 | 36.539 | [6 empty] | 0.36539
10.1 | 279.6735 | 242.4 | 37.2735 | [6 empty] | 0.36539
10.2 | 282.8152 | 244.8 | 38.0152 | [6 empty] | 0.36539
10.3 | 285.9643 | 247.2 | 38.7643 | [6 empty] | 0.36539
10.4 | 289.1206 | 249.6 | 39.5206 | [6 empty] | 0.36539
10.5 | 292.2843 | 252 | 40.2843 | [6 empty] | 0.36539
10.6 | 295.4553 | 254.4 | 41.0553 | [6 empty] | 0.36539
10.7 | 298.6335 | 256.8 | 41.8335 | [6 empty] | 0.36539
10.8 | 301.8191 | 259.2 | 42.6191 | [6 empty] | 0.36539
10.9 | 305.012 | 261.6 | 43.412 | [6 empty] | 0.36539
11 | 308.2122 | 264 | 44.2122 | [6 empty] | 0.36539
11.1 | 311.4197 | 266.4 | 45.0197 | [6 empty] | 0.36539
11.2 | 314.6346 | 268.8 | 45.8346 | [6 empty] | 0.36539
11.3 | 317.8567 | 271.2 | 46.6567 | [6 empty] | 0.36539
11.4 | 321.0861 | 273.6 | 47.4861 | [6 empty] | 0.36539
11.5 | 324.3229 | 276 | 48.3229 | [6 empty] | 0.36539
11.6 | 327.5669 | 278.4 | 49.1669 | [6 empty] | 0.36539
11.7 | 330.8183 | 280.8 | 50.0183 | [6 empty] | 0.36539
11.8 | 334.0769 | 283.2 | 50.8769 | [6 empty] | 0.36539
11.9 | 337.3429 | 285.6 | 51.7429 | [6 empty] | 0.36539
12 | 340.6162 | 288 | 52.6162 | [6 empty] | 0.36539
12.1 | 343.8968 | 290.4 | 53.4968 | [6 empty] | 0.36539
12.2 | 347.1847 | 292.8 | 54.3847 | [6 empty] | 0.36539
12.3 | 350.4799 | 295.2 | 55.2799 | [6 empty] | 0.36539
12.4 | 353.7824 | 297.6 | 56.1824 | [6 empty] | 0.36539
12.5 | 357.0922 | 300 | 57.0922 | [6 empty] | 0.36539
12.6 | 360.4094 | 302.4 | 58.0094 | [6 empty] | 0.36539
12.7 | 363.7338 | 304.8 | 58.9338 | [6 empty] | 0.36539
12.8 | 367.0656 | 307.2 | 59.8656 | [6 empty] | 0.36539
12.9 | 370.4046 | 309.6 | 60.8046 | [6 empty] | 0.36539
13 | 373.751 | 312 | 61.751 | [6 empty] | 0.36539
13.1 | 377.1046 | 314.4 | 62.7046 | [6 empty] | 0.36539
13.2 | 380.4656 | 316.8 | 63.6656 | [6 empty] | 0.36539
13.3 | 383.8339 | 319.2 | 64.6339 | [6 empty] | 0.36539
13.4 | 387.2095 | 321.6 | 65.6095 | [6 empty] | 0.36539
13.5 | 390.5924 | 324 | 66.5924 | [6 empty] | 0.36539
13.6 | 393.9826 | 326.4 | 67.5826 | [6 empty] | 0.36539
13.7 | 397.3801 | 328.8 | 68.5801 | [6 empty] | 0.36539
13.8 | 400.7849 | 331.2 | 69.5849 | [6 empty] | 0.36539
13.9 | 404.1971 | 333.6 | 70.5971 | [6 empty] | 0.36539
14 | 407.6165 | 336 | 71.6165 | [6 empty] | 0.36539
14.1 | 411.0433 | 338.4 | 72.6433 | [6 empty] | 0.36539
14.2 | 414.4773 | 340.8 | 73.6773 | [6 empty] | 0.36539
14.3 | 417.9187 | 343.2 | 74.7187 | [6 empty] | 0.36539
14.4 | 421.3673 | 345.6 | 75.7673 | [6 empty] | 0.36539
14.5 | 424.8233 | 348 | 76.8233 | [6 empty] | 0.36539
14.6 | 428.2866 | 350.4 | 77.8866 | [6 empty] | 0.36539
14.7 | 431.7572 | 352.8 | 78.9572 | [6 empty] | 0.36539
14.8 | 435.2351 | 355.2 | 80.0351 | [6 empty] | 0.36539
14.9 | 438.7203 | 357.6 | 81.1203 | [6 empty] | 0.36539
15 | 442.2128 | 360 | 82.2128 | [6 empty] | 0.36539
15.1 | 445.7126 | 362.4 | 83.3126 | [6 empty] | 0.36539
15.2 | 449.2198 | 364.8 | 84.4198 | [6 empty] | 0.36539
15.3 | 452.7342 | 367.2 | 85.5342 | [6 empty] | 0.36539
15.4 | 456.256 | 369.6 | 86.656 | [6 empty] | 0.36539
15.5 | 459.785 | 372 | 87.785 | [6 empty] | 0.36539
15.6 | 463.3214 | 374.4 | 88.9214 | [6 empty] | 0.36539
15.7 | 466.8651 | 376.8 | 90.0651 | [6 empty] | 0.36539
15.8 | 470.416 | 379.2 | 91.216 | [6 empty] | 0.36539
15.9 | 473.9743 | 381.6 | 92.3743 | [6 empty] | 0.36539
16 | 477.5399 | 384 | 93.5399 | [6 empty] | 0.36539
16.1 | 481.1128 | 386.4 | 94.7128 | [6 empty] | 0.36539
16.2 | 484.693 | 388.8 | 95.893 | [6 empty] | 0.36539
16.3 | 488.2806 | 391.2 | 97.0806 | [6 empty] | 0.36539
16.4 | 491.8754 | 393.6 | 98.2754 | [6 empty] | 0.36539
16.5 | 495.4775 | 396 | 99.4775 | [6 empty] | 0.36539
16.6 | 499.087 | 398.4 | 100.687 | [6 empty] | 0.36539
16.7 | 502.7037 | 400.8 | 101.9037 | [6 empty] | 0.36539
16.8 | 506.3278 | 403.2 | 103.1278 | [6 empty] | 0.36539
16.9 | 509.9591 | 405.6 | 104.3591 | [6 empty] | 0.36539
17 | 513.5978 | 408 | 105.5978 | [6 empty] | 0.36539
17.1 | 517.2438 | 410.4 | 106.8438 | [6 empty] | 0.36539
17.2 | 520.8971 | 412.8 | 108.0971 | [6 empty] | 0.36539
17.3 | 524.5577 | 415.2 | 109.3577 | [6 empty] | 0.36539
17.4 | 528.2256 | 417.6 | 110.6256 | [6 empty] | 0.36539
17.5 | 531.9008 | 420 | 111.9008 | [6 empty] | 0.36539
17.6 | 535.5833 | 422.4 | 113.1833 | [6 empty] | 0.36539
17.7 | 539.2731 | 424.8 | 114.4731 | [6 empty] | 0.36539
17.8 | 542.9703 | 427.2 | 115.7703 | [6 empty] | 0.36539
17.9 | 546.6747 | 429.6 | 117.0747 | [6 empty] | 0.36539
18 | 550.3865 | 432 | 118.3865 | [6 empty] | 0.36539
18.1 | 554.1055 | 434.4 | 119.7055 | [6 empty] | 0.36539
18.2 | 557.8319 | 436.8 | 121.0319 | [6 empty] | 0.36539
18.3 | 561.5656 | 439.2 | 122.3656 | [6 empty] | 0.36539
18.4 | 565.3065 | 441.6 | 123.7065 | [6 empty] | 0.36539
18.5 | 569.0548 | 444 | 125.0548 | [6 empty] | 0.36539
18.6 | 572.8104 | 446.4 | 126.4104 | [6 empty] | 0.36539
18.7 | 576.5733 | 448.8 | 127.7733 | [6 empty] | 0.36539
18.8 | 580.3436 | 451.2 | 129.1436 | [6 empty] | 0.36539
18.9 | 584.1211 | 453.6 | 130.5211 | [6 empty] | 0.36539
19 | 587.9059 | 456 | 131.9059 | [6 empty] | 0.36539
19.1 | 591.698 | 458.4 | 133.298 | [6 empty] | 0.36539
19.2 | 595.4975 | 460.8 | 134.6975 | [6 empty] | 0.36539
19.3 | 599.3042 | 463.2 | 136.1042 | [6 empty] | 0.36539
19.4 | 603.1183 | 465.6 | 137.5183 | [6 empty] | 0.36539
19.5 | 606.9397 | 468 | 138.9397 | [6 empty] | 0.36539
19.6 | 610.7683 | 470.4 | 140.3683 | [6 empty] | 0.36539
19.7 | 614.6043 | 472.8 | 141.8043 | [6 empty] | 0.36539
19.8 | 618.4476 | 475.2 | 143.2476 | [6 empty] | 0.36539
19.9 | 622.2982 | 477.6 | 144.6982 | [6 empty] | 0.36539
20 | 626.1561 | 480 | 146.1561 | [6 empty] | 0.36539
20.5 | 645.5553 | 492 | 153.5553 | [6 empty] | 0.36539
21 | 665.1371 | 504 | 161.1371 | [6 empty] | 0.36539
21.5 | 684.9017 | 516 | 168.9017 | [6 empty] | 0.36539
22 | 704.8489 | 528 | 176.8489 | [6 empty] | 0.36539
22.5 | 724.9789 | 540 | 184.9789 | [6 empty] | 0.36539
23 | 745.2915 | 552 | 193.2915 | [6 empty] | 0.36539
23.5 | 765.7868 | 564 | 201.7868 | [6 empty] | 0.36539
24 | 786.4648 | 576 | 210.4648 | [6 empty] | 0.36539
24.5 | 807.3255 | 588 | 219.3255 | [6 empty] | 0.36539
25 | 828.369 | 600 | 228.369 | [6 empty] | 0.36539
25.5 | 849.5951 | 612 | 237.5951 | [6 empty] | 0.36539
26 | 871.0039 | 624 | 247.0039 | [6 empty] | 0.36539
26.5 | 892.5954 | 636 | 256.5954 | [6 empty] | 0.36539
27 | 914.3695 | 648 | 266.3695 | [6 empty] | 0.36539
27.5 | 936.3264 | 660 | 276.3264 | [6 empty] | 0.36539
28 | 958.466 | 672 | 286.466 | [6 empty] | 0.36539
28.5 | 980.7883 | 684 | 296.7883 | [6 empty] | 0.36539
29 | 1003.2933 | 696 | 307.2933 | [6 empty] | 0.36539
29.5 | 1025.9809 | 708 | 317.9809 | [6 empty] | 0.36539
30 | 1048.8513 | 720 | 328.8513 | [6 empty] | 0.36539
30.5 | 1071.9044 | 732 | 339.9044 | [6 empty] | 0.36539
31 | 1095.1401 | 744 | 351.1401 | [6 empty] | 0.36539
31.5 | 1118.5586 | 756 | 362.5586 | [6 empty] | 0.36539
32 | 1142.1597 | 768 | 374.1597 | [6 empty] | 0.36539
32.5 | 1165.9435 | 780 | 385.9435 | [6 empty] | 0.36539
33 | 1189.9101 | 792 | 397.9101 | [6 empty] | 0.36539
33.5 | 1214.0593 | 804 | 410.0593 | [6 empty] | 0.36539
34 | 1238.3912 | 816 | 422.3912 | [6 empty] | 0.36539
34.5 | 1262.9058 | 828 | 434.9058 | [6 empty] | 0.36539
35 | 1287.6032 | 840 | 447.6032 | [6 empty] | 0.36539
35.5 | 1312.4832 | 852 | 460.4832 | [6 empty] | 0.36539
36 | 1337.5459 | 864 | 473.5459 | [6 empty] | 0.36539
36.5 | 1362.7913 | 876 | 486.7913 | [6 empty] | 0.36539
37 | 1388.2194 | 888 | 500.2194 | [6 empty] | 0.36539
37.5 | 1413.8302 | 900 | 513.8302 | [6 empty] | 0.36539
38 | 1439.6236 | 912 | 527.6236 | [6 empty] | 0.36539
38.5 | 1465.5998 | 924 | 541.5998 | [6 empty] | 0.36539
39 | 1491.7587 | 936 | 555.7587 | [6 empty] | 0.36539
39.5 | 1518.1003 | 948 | 570.1003 | [6 empty] | 0.36539
40 | 1544.6245 | 960 | 584.6245 | [6 empty] | 0.36539
40.5 | 1571.3315 | 972 | 599.3315 | [6 empty] | 0.36539
41 | 1598.2211 | 984 | 614.2211 | [6 empty] | 0.36539
41.5 | 1625.2935 | 996 | 629.2935 | [6 empty] | 0.36539
42 | 1652.5485 | 1008 | 644.5485 | [6 empty] | 0.36539
42.5 | 1679.9863 | 1020 | 659.9863 | [6 empty] | 0.36539
43 | 1707.6067 | 1032 | 675.6067 | [6 empty] | 0.36539
43.5 | 1735.4099 | 1044 | 691.4099 | [6 empty] | 0.36539
44 | 1763.3957 | 1056 | 707.3957 | [6 empty] | 0.36539
44.5 | 1791.5642 | 1068 | 723.5642 | [6 empty] | 0.36539
45 | 1819.9154 | 1080 | 739.9154 | [6 empty] | 0.36539
45.5 | 1848.4493 | 1092 | 756.4493 | [6 empty] | 0.36539
46 | 1877.1659 | 1104 | 773.1659 | [6 empty] | 0.36539
46.5 | 1906.0652 | 1116 | 790.0652 | [6 empty] | 0.36539
47 | 1935.1472 | 1128 | 807.1472 | [6 empty] | 0.36539
47.5 | 1964.4119 | 1140 | 824.4119 | [6 empty] | 0.36539
48 | 1993.8593 | 1152 | 841.8593 | [6 empty] | 0.36539
48.5 | 2023.4894 | 1164 | 859.4894 | [6 empty] | 0.36539
49 | 2053.3022 | 1176 | 877.3022 | [6 empty] | 0.36539
49.5 | 2083.2977 | 1188 | 895.2977 | [6 empty] | 0.36539
50 | 2113.4758 | 1200 | 913.4758 | [6 empty] | 0.36539
51 | 2174.3802 | 1224 | 950.3802 | [6 empty] | 0.36539
52 | 2236.0155 | 1248 | 988.0155 | [6 empty] | 0.36539
53 | 2298.3814 | 1272 | 1026.3814 | [6 empty] | 0.36539
54 | 2361.4782 | 1296 | 1065.4782 | [6 empty] | 0.36539
55 | 2425.3057 | 1320 | 1105.3057 | [6 empty] | 0.36539
56 | 2489.8641 | 1344 | 1145.8641 | [6 empty] | 0.36539
57 | 2555.1532 | 1368 | 1187.1532 | [6 empty] | 0.36539
58 | 2621.1731 | 1392 | 1229.1731 | [6 empty] | 0.36539
59 | 2687.9237 | 1416 | 1271.9237 | [6 empty] | 0.36539
60 | 2755.4052 | 1440 | 1315.4052 | [6 empty] | 0.36539
61 | 2823.6174 | 1464 | 1359.6174 | [6 empty] | 0.36539
62 | 2892.5604 | 1488 | 1404.5604 | [6 empty] | 0.36539
63 | 2962.2342 | 1512 | 1450.2342 | [6 empty] | 0.36539
64 | 3032.6388 | 1536 | 1496.6388 | [6 empty] | 0.36539
65 | 3103.7741 | 1560 | 1543.7741 | [6 empty] | 0.36539
66 | 3175.6403 | 1584 | 1591.6403 | [6 empty] | 0.36539
67 | 3248.2372 | 1608 | 1640.2372 | [6 empty] | 0.36539
68 | 3321.5649 | 1632 | 1689.5649 | [6 empty] | 0.36539
69 | 3395.6234 | 1656 | 1739.6234 | [6 empty] | 0.36539
70 | 3470.4126 | 1680 | 1790.4126 | [6 empty] | 0.36539
71 | 3545.9326 | 1704 | 1841.9326 | [6 empty] | 0.36539
72 | 3622.1835 | 1728 | 1894.1835 | [6 empty] | 0.36539
73 | 3699.1651 | 1752 | 1947.1651 | [6 empty] | 0.36539
74 | 3776.8774 | 1776 | 2000.8774 | [6 empty] | 0.36539
75 | 3855.3206 | 1800 | 2055.3206 | [6 empty] | 0.36539
76 | 3934.4945 | 1824 | 2110.4945 | [6 empty] | 0.36539
77 | 4014.3993 | 1848 | 2166.3993 | [6 empty] | 0.36539
78 | 4095.0348 | 1872 | 2223.0348 | [6 empty] | 0.36539
79 | 4176.401 | 1896 | 2280.401 | [6 empty] | 0.36539
80 | 4258.4981 | 1920 | 2338.4981 | [6 empty] | 0.36539
81 | 4341.3259 | 1944 | 2397.3259 | [6 empty] | 0.36539
82 | 4424.8846 | 1968 | 2456.8846 | [6 empty] | 0.36539
83 | 4509.174 | 1992 | 2517.174 | [6 empty] | 0.36539
84 | 4594.1942 | 2016 | 2578.1942 | [6 empty] | 0.36539
85 | 4679.9451 | 2040 | 2639.9451 | [6 empty] | 0.36539
86 | 4766.4269 | 2064 | 2702.4269 | [6 empty] | 0.36539
87 | 4853.6394 | 2088 | 2765.6394 | [6 empty] | 0.36539
88 | 4941.5827 | 2112 | 2829.5827 | [6 empty] | 0.36539
89 | 5030.2568 | 2136 | 2894.2568 | [6 empty] | 0.36539
90 | 5119.6617 | 2160 | 2959.6617 | [6 empty] | 0.36539
91 | 5209.7973 | 2184 | 3025.7973 | [6 empty] | 0.36539
92 | 5300.6637 | 2208 | 3092.6637 | [6 empty] | 0.36539
93 | 5392.261 | 2232 | 3160.261 | [6 empty] | 0.36539
94 | 5484.5889 | 2256 | 3228.5889 | [6 empty] | 0.36539
95 | 5577.6477 | 2280 | 3297.6477 | [6 empty] | 0.36539
96 | 5671.4373 | 2304 | 3367.4373 | [6 empty] | 0.36539
97 | 5765.9576 | 2328 | 3437.9576 | [6 empty] | 0.36539
98 | 5861.2087 | 2352 | 3509.2087 | [6 empty] | 0.36539
99 | 5957.1906 | 2376 | 3581.1906 | [6 empty] | 0.36539
100 | 6053.9033 | 2400 | 3653.9033 | [6 empty] | 0.36539
105 | 6548.4284 | 2520 | 4028.4284 | [6 empty] | 0.36539
110 | 7061.223 | 2640 | 4421.223 | [6 empty] | 0.36539
115 | 7592.2871 | 2760 | 4832.2871 | [6 empty] | 0.36539
120 | 8141.6207 | 2880 | 5261.6207 | [6 empty] | 0.36539
125 | 8709.2239 | 3000 | 5709.2239 | [6 empty] | 0.36539
130 | 9295.0966 | 3120 | 6175.0966 | [6 empty] | 0.36539
135 | 9899.2387 | 3240 | 6659.2387 | [6 empty] | 0.36539
140 | 10521.6505 | 3360 | 7161.6505 | [6 empty] | 0.36539
145 | 11162.3317 | 3480 | 7682.3317 | [6 empty] | 0.36539
150 | 11821.2824 | 3600 | 8221.2824 | [6 empty] | 0.36539
155 | 12498.5027 | 3720 | 8778.5027 | [6 empty] | 0.36539
160 | 13193.9924 | 3840 | 9353.9924 | [6 empty] | 0.36539
165 | 13907.7517 | 3960 | 9947.7517 | [6 empty] | 0.36539
170 | 14639.7805 | 4080 | 10559.7805 | [6 empty] | 0.36539
175 | 15390.0788 | 4200 | 11190.0788 | [6 empty] | 0.36539
180 | 16158.6467 | 4320 | 11838.6467 | [6 empty] | 0.36539
185 | 16945.484 | 4440 | 12505.484 | [6 empty] | 0.36539
190 | 17750.5909 | 4560 | 13190.5909 | [6 empty] | 0.36539
195 | 18573.9673 | 4680 | 13893.9673 | [6 empty] | 0.36539
200 | 19415.6132 | 4800 | 14615.6132 | [6 empty] | 0.36539

## Sheet3
Strom | Summe (Pe+Pv) | P(elektrisch) | P(Verlust) | V(Wind) | P(mechanisch) | P(elektisch) | Verlust Gleichr. | P(Batterie) | Hilfen:
0.1 | 2.4021 | 2.4 | 0.0021099 | [5 empty] | 0.21099
0.2 | 4.8084 | 4.8 | 0.0084396 | [5 empty] | 0.21099
0.3 | 7.219 | 7.2 | 0.018989 | 2 | 7.7901 | 7.2 | 0.42 | 6.78 | 0.21099
0.4 | 9.6338 | 9.6 | 0.033758 | 2.5 | 15.2151 | 14.4 | 0.84 | 13.56 | 0.21099
0.5 | 12.0527 | 12 | 0.052748 | 3 | 26.2917 | 24 | 1.4 | 22.6 | 0.21099
0.6 | 14.476 | 14.4 | 0.075956 | 3.5 | 41.7503 | 40.8 | 2.38 | 38.42 | 0.21099
0.7 | 16.9034 | 16.8 | 0.10339 | 4 | 62.3212 | 60 | 3.5 | 56.5 | 0.21099
0.8 | 19.335 | 19.2 | 0.13503 | 4.5 | 88.7346 | 84 | 4.9 | 79.1 | 0.21099
0.9 | 21.7709 | 21.6 | 0.1709 | 5 | 121.721 | 115.2 | 6.72 | 108.48 | 0.21099
1 | 24.211 | 24 | 0.21099 | 5.5 | 162.0107 | 151.2 | 8.82 | 142.38 | 0.21099
1.1 | 26.6553 | 26.4 | 0.2553 | 6 | 210.3339 | 194.4 | 11.34 | 183.06 | 0.21099
1.2 | 29.1038 | 28.8 | 0.30383 | 6.5 | 267.4211 | 244.8 | 14.28 | 230.52 | 0.21099
1.3 | 31.5566 | 31.2 | 0.35657 | 7 | 334.0025 | 300 | 17.5 | 282.5 | 0.21099
1.4 | 34.0135 | 33.6 | 0.41354 | 7.5 | 410.8084 | 362.4 | 21.14 | 341.26 | 0.21099
1.5 | 36.4747 | 36 | 0.47473 | 8 | 498.5693 | 429.6 | 25.06 | 404.54 | 0.21099
1.6 | 38.9401 | 38.4 | 0.54013 | 8.5 | 598.0154 | 504 | 29.4 | 474.6 | 0.21099
1.7 | 41.4098 | 40.8 | 0.60976 | 9 | 709.877 | 576 | 33.6 | 542.4 | 0.21099
1.8 | 43.8836 | 43.2 | 0.68361 | 9.5 | 834.8845 | 660 | 38.5 | 621.5 | 0.21099
1.9 | 46.3617 | 45.6 | 0.76167 | 10 | 973.7682 | 756 | 44.1 | 711.9 | 0.21099
2 | 48.844 | 48 | 0.84396 | 10.5 | 1127.2584 | 852 | 49.7 | 802.3 | 0.21099
2.1 | 51.3305 | 50.4 | 0.93047 | 11 | 1296.0854 | 948 | 55.3 | 892.7 | 0.21099
2.2 | 53.8212 | 52.8 | 1.0212 | 11.5 | 1480.9797 | 1056 | 61.6 | 994.4 | 0.21099
2.3 | 56.3161 | 55.2 | 1.1161 | 12 | 1682.6714 | 1176 | 68.6 | 1107.4 | 0.21099
2.4 | 58.8153 | 57.6 | 1.2153 | [5 empty] | 0.21099
2.5 | 61.3187 | 60 | 1.3187 | [5 empty] | 0.21099
2.6 | 63.8263 | 62.4 | 1.4263 | [5 empty] | 0.21099
2.7 | 66.3381 | 64.8 | 1.5381 | [5 empty] | 0.21099
2.8 | 68.8542 | 67.2 | 1.6542 | [5 empty] | 0.21099
2.9 | 71.3744 | 69.6 | 1.7744 | [5 empty] | 0.21099
3 | 73.8989 | 72 | 1.8989 | [5 empty] | 0.21099
3.1 | 76.4276 | 74.4 | 2.0276 | [5 empty] | 0.21099
3.2 | 78.9605 | 76.8 | 2.1605 | [5 empty] | 0.21099
3.3 | 81.4977 | 79.2 | 2.2977 | [5 empty] | 0.21099
3.4 | 84.039 | 81.6 | 2.439 | [5 empty] | 0.21099
3.5 | 86.5846 | 84 | 2.5846 | [5 empty] | 0.21099
3.6 | 89.1344 | 86.4 | 2.7344 | [5 empty] | 0.21099
3.7 | 91.6885 | 88.8 | 2.8885 | [5 empty] | 0.21099
3.8 | 94.2467 | 91.2 | 3.0467 | [5 empty] | 0.21099
3.9 | 96.8092 | 93.6 | 3.2092 | [5 empty] | 0.21099
4 | 99.3758 | 96 | 3.3758 | [5 empty] | 0.21099
4.1 | 101.9467 | 98.4 | 3.5467 | [5 empty] | 0.21099
4.2 | 104.5219 | 100.8 | 3.7219 | [5 empty] | 0.21099
4.3 | 107.1012 | 103.2 | 3.9012 | [5 empty] | 0.21099
4.4 | 109.6848 | 105.6 | 4.0848 | [5 empty] | 0.21099
4.5 | 112.2725 | 108 | 4.2725 | [5 empty] | 0.21099
4.6 | 114.8645 | 110.4 | 4.4645 | [5 empty] | 0.21099
4.7 | 117.4608 | 112.8 | 4.6608 | [5 empty] | 0.21099
4.8 | 120.0612 | 115.2 | 4.8612 | [5 empty] | 0.21099
4.9 | 122.6659 | 117.6 | 5.0659 | [5 empty] | 0.21099
5 | 125.2748 | 120 | 5.2748 | [5 empty] | 0.21099
5.1 | 127.8879 | 122.4 | 5.4879 | [5 empty] | 0.21099
5.2 | 130.5052 | 124.8 | 5.7052 | [5 empty] | 0.21099
5.3 | 133.1267 | 127.2 | 5.9267 | [5 empty] | 0.21099
5.4 | 135.7525 | 129.6 | 6.1525 | [5 empty] | 0.21099
5.5 | 138.3824 | 132 | 6.3824 | [5 empty] | 0.21099
5.6 | 141.0166 | 134.4 | 6.6166 | [5 empty] | 0.21099
5.7 | 143.6551 | 136.8 | 6.8551 | [5 empty] | 0.21099
5.8 | 146.2977 | 139.2 | 7.0977 | [5 empty] | 0.21099
5.9 | 148.9446 | 141.6 | 7.3446 | [5 empty] | 0.21099
6 | 151.5956 | 144 | 7.5956 | [5 empty] | 0.21099
6.1 | 154.2509 | 146.4 | 7.8509 | [5 empty] | 0.21099
6.2 | 156.9105 | 148.8 | 8.1105 | [5 empty] | 0.21099
6.3 | 159.5742 | 151.2 | 8.3742 | [5 empty] | 0.21099
6.4 | 162.2422 | 153.6 | 8.6422 | [5 empty] | 0.21099
6.5 | 164.9143 | 156 | 8.9143 | [5 empty] | 0.21099
6.6 | 167.5907 | 158.4 | 9.1907 | [5 empty] | 0.21099
6.7 | 170.2713 | 160.8 | 9.4713 | [5 empty] | 0.21099
6.8 | 172.9562 | 163.2 | 9.7562 | [5 empty] | 0.21099
6.9 | 175.6452 | 165.6 | 10.0452 | [5 empty] | 0.21099
7 | 178.3385 | 168 | 10.3385 | [5 empty] | 0.21099
7.1 | 181.036 | 170.4 | 10.636 | [5 empty] | 0.21099
7.2 | 183.7377 | 172.8 | 10.9377 | [5 empty] | 0.21099
7.3 | 186.4437 | 175.2 | 11.2437 | [5 empty] | 0.21099
7.4 | 189.1538 | 177.6 | 11.5538 | [5 empty] | 0.21099
7.5 | 191.8682 | 180 | 11.8682 | [5 empty] | 0.21099
7.6 | 194.5868 | 182.4 | 12.1868 | [5 empty] | 0.21099
7.7 | 197.3096 | 184.8 | 12.5096 | [5 empty] | 0.21099
7.8 | 200.0366 | 187.2 | 12.8366 | [5 empty] | 0.21099
7.9 | 202.7679 | 189.6 | 13.1679 | [5 empty] | 0.21099
8 | 205.5034 | 192 | 13.5034 | [5 empty] | 0.21099
8.1 | 208.2431 | 194.4 | 13.8431 | [5 empty] | 0.21099
8.2 | 210.987 | 196.8 | 14.187 | [5 empty] | 0.21099
8.3 | 213.7351 | 199.2 | 14.5351 | [5 empty] | 0.21099
8.4 | 216.4875 | 201.6 | 14.8875 | [5 empty] | 0.21099
8.5 | 219.244 | 204 | 15.244 | [5 empty] | 0.21099
8.6 | 222.0048 | 206.4 | 15.6048 | [5 empty] | 0.21099
8.7 | 224.7698 | 208.8 | 15.9698 | [5 empty] | 0.21099
8.8 | 227.5391 | 211.2 | 16.3391 | [5 empty] | 0.21099
8.9 | 230.3125 | 213.6 | 16.7125 | [5 empty] | 0.21099
9 | 233.0902 | 216 | 17.0902 | [5 empty] | 0.21099
9.1 | 235.8721 | 218.4 | 17.4721 | [5 empty] | 0.21099
9.2 | 238.6582 | 220.8 | 17.8582 | [5 empty] | 0.21099
9.3 | 241.4485 | 223.2 | 18.2485 | [5 empty] | 0.21099
9.4 | 244.2431 | 225.6 | 18.6431 | [5 empty] | 0.21099
9.5 | 247.0419 | 228 | 19.0419 | [5 empty] | 0.21099
9.6 | 249.8448 | 230.4 | 19.4448 | [5 empty] | 0.21099
9.7 | 252.6521 | 232.8 | 19.8521 | [5 empty] | 0.21099
9.8 | 255.4635 | 235.2 | 20.2635 | [5 empty] | 0.21099
9.9 | 258.2791 | 237.6 | 20.6791 | [5 empty] | 0.21099
10 | 261.099 | 240 | 21.099 | [5 empty] | 0.21099
10.1 | 263.9231 | 242.4 | 21.5231 | [5 empty] | 0.21099
10.2 | 266.7514 | 244.8 | 21.9514 | [5 empty] | 0.21099
10.3 | 269.5839 | 247.2 | 22.3839 | [5 empty] | 0.21099
10.4 | 272.4207 | 249.6 | 22.8207 | [5 empty] | 0.21099
10.5 | 275.2617 | 252 | 23.2617 | [5 empty] | 0.21099
10.6 | 278.1068 | 254.4 | 23.7068 | [5 empty] | 0.21099
10.7 | 280.9563 | 256.8 | 24.1563 | [5 empty] | 0.21099
10.8 | 283.8099 | 259.2 | 24.6099 | [5 empty] | 0.21099
10.9 | 286.6677 | 261.6 | 25.0677 | [5 empty] | 0.21099
11 | 289.5298 | 264 | 25.5298 | [5 empty] | 0.21099
11.1 | 292.3961 | 266.4 | 25.9961 | [5 empty] | 0.21099
11.2 | 295.2666 | 268.8 | 26.4666 | [5 empty] | 0.21099
11.3 | 298.1413 | 271.2 | 26.9413 | [5 empty] | 0.21099
11.4 | 301.0203 | 273.6 | 27.4203 | [5 empty] | 0.21099
11.5 | 303.9034 | 276 | 27.9034 | [5 empty] | 0.21099
11.6 | 306.7908 | 278.4 | 28.3908 | [5 empty] | 0.21099
11.7 | 309.6824 | 280.8 | 28.8824 | [5 empty] | 0.21099
11.8 | 312.5783 | 283.2 | 29.3783 | [5 empty] | 0.21099
11.9 | 315.4783 | 285.6 | 29.8783 | [5 empty] | 0.21099
12 | 318.3826 | 288 | 30.3826 | [5 empty] | 0.21099
12.1 | 321.2911 | 290.4 | 30.8911 | [5 empty] | 0.21099
12.2 | 324.2038 | 292.8 | 31.4038 | [5 empty] | 0.21099
12.3 | 327.1207 | 295.2 | 31.9207 | [5 empty] | 0.21099
12.4 | 330.0418 | 297.6 | 32.4418 | [5 empty] | 0.21099
12.5 | 332.9672 | 300 | 32.9672 | [5 empty] | 0.21099
12.6 | 335.8968 | 302.4 | 33.4968 | [5 empty] | 0.21099
12.7 | 338.8306 | 304.8 | 34.0306 | [5 empty] | 0.21099
12.8 | 341.7686 | 307.2 | 34.5686 | [5 empty] | 0.21099
12.9 | 344.7109 | 309.6 | 35.1109 | [5 empty] | 0.21099
13 | 347.6573 | 312 | 35.6573 | [5 empty] | 0.21099
13.1 | 350.608 | 314.4 | 36.208 | [5 empty] | 0.21099
13.2 | 353.5629 | 316.8 | 36.7629 | [5 empty] | 0.21099
13.3 | 356.522 | 319.2 | 37.322 | [5 empty] | 0.21099
13.4 | 359.4854 | 321.6 | 37.8854 | [5 empty] | 0.21099
13.5 | 362.4529 | 324 | 38.4529 | [5 empty] | 0.21099
13.6 | 365.4247 | 326.4 | 39.0247 | [5 empty] | 0.21099
13.7 | 368.4007 | 328.8 | 39.6007 | [5 empty] | 0.21099
13.8 | 371.3809 | 331.2 | 40.1809 | [5 empty] | 0.21099
13.9 | 374.3654 | 333.6 | 40.7654 | [5 empty] | 0.21099
14 | 377.3541 | 336 | 41.3541 | [5 empty] | 0.21099
14.1 | 380.3469 | 338.4 | 41.9469 | [5 empty] | 0.21099
14.2 | 383.344 | 340.8 | 42.544 | [5 empty] | 0.21099
14.3 | 386.3454 | 343.2 | 43.1454 | [5 empty] | 0.21099
14.4 | 389.3509 | 345.6 | 43.7509 | [5 empty] | 0.21099
14.5 | 392.3607 | 348 | 44.3607 | [5 empty] | 0.21099
14.6 | 395.3746 | 350.4 | 44.9746 | [5 empty] | 0.21099
14.7 | 398.3928 | 352.8 | 45.5928 | [5 empty] | 0.21099
14.8 | 401.4153 | 355.2 | 46.2153 | [5 empty] | 0.21099
14.9 | 404.4419 | 357.6 | 46.8419 | [5 empty] | 0.21099
15 | 407.4728 | 360 | 47.4728 | [5 empty] | 0.21099
15.1 | 410.5078 | 362.4 | 48.1078 | [5 empty] | 0.21099
15.2 | 413.5471 | 364.8 | 48.7471 | [5 empty] | 0.21099
15.3 | 416.5907 | 367.2 | 49.3907 | [5 empty] | 0.21099
15.4 | 419.6384 | 369.6 | 50.0384 | [5 empty] | 0.21099
15.5 | 422.6904 | 372 | 50.6904 | [5 empty] | 0.21099
15.6 | 425.7465 | 374.4 | 51.3465 | [5 empty] | 0.21099
15.7 | 428.8069 | 376.8 | 52.0069 | [5 empty] | 0.21099
15.8 | 431.8716 | 379.2 | 52.6716 | [5 empty] | 0.21099
15.9 | 434.9404 | 381.6 | 53.3404 | [5 empty] | 0.21099
16 | 438.0135 | 384 | 54.0135 | [5 empty] | 0.21099
16.1 | 441.0907 | 386.4 | 54.6907 | [5 empty] | 0.21099
16.2 | 444.1722 | 388.8 | 55.3722 | [5 empty] | 0.21099
16.3 | 447.258 | 391.2 | 56.058 | [5 empty] | 0.21099
16.4 | 450.3479 | 393.6 | 56.7479 | [5 empty] | 0.21099
16.5 | 453.442 | 396 | 57.442 | [5 empty] | 0.21099
16.6 | 456.5404 | 398.4 | 58.1404 | [5 empty] | 0.21099
16.7 | 459.643 | 400.8 | 58.843 | [5 empty] | 0.21099
16.8 | 462.7498 | 403.2 | 59.5498 | [5 empty] | 0.21099
16.9 | 465.8609 | 405.6 | 60.2609 | [5 empty] | 0.21099
17 | 468.9761 | 408 | 60.9761 | [5 empty] | 0.21099
17.1 | 472.0956 | 410.4 | 61.6956 | [5 empty] | 0.21099
17.2 | 475.2193 | 412.8 | 62.4193 | [5 empty] | 0.21099
17.3 | 478.3472 | 415.2 | 63.1472 | [5 empty] | 0.21099
17.4 | 481.4794 | 417.6 | 63.8794 | [5 empty] | 0.21099
17.5 | 484.6157 | 420 | 64.6157 | [5 empty] | 0.21099
17.6 | 487.7563 | 422.4 | 65.3563 | [5 empty] | 0.21099
17.7 | 490.9011 | 424.8 | 66.1011 | [5 empty] | 0.21099
17.8 | 494.0501 | 427.2 | 66.8501 | [5 empty] | 0.21099
17.9 | 497.2033 | 429.6 | 67.6033 | [5 empty] | 0.21099
18 | 500.3608 | 432 | 68.3608 | [5 empty] | 0.21099
18.1 | 503.5225 | 434.4 | 69.1225 | [5 empty] | 0.21099
18.2 | 506.6883 | 436.8 | 69.8883 | [5 empty] | 0.21099
18.3 | 509.8585 | 439.2 | 70.6585 | [5 empty] | 0.21099
18.4 | 513.0328 | 441.6 | 71.4328 | [5 empty] | 0.21099
18.5 | 516.2114 | 444 | 72.2114 | [5 empty] | 0.21099
18.6 | 519.3941 | 446.4 | 72.9941 | [5 empty] | 0.21099
18.7 | 522.5811 | 448.8 | 73.7811 | [5 empty] | 0.21099
18.8 | 525.7723 | 451.2 | 74.5723 | [5 empty] | 0.21099
18.9 | 528.9678 | 453.6 | 75.3678 | [5 empty] | 0.21099
19 | 532.1674 | 456 | 76.1674 | [5 empty] | 0.21099
19.1 | 535.3713 | 458.4 | 76.9713 | [5 empty] | 0.21099
19.2 | 538.5794 | 460.8 | 77.7794 | [5 empty] | 0.21099
19.3 | 541.7917 | 463.2 | 78.5917 | [5 empty] | 0.21099
19.4 | 545.0082 | 465.6 | 79.4082 | [5 empty] | 0.21099
19.5 | 548.229 | 468 | 80.229 | [5 empty] | 0.21099
19.6 | 551.4539 | 470.4 | 81.0539 | [5 empty] | 0.21099
19.7 | 554.6831 | 472.8 | 81.8831 | [5 empty] | 0.21099
19.8 | 557.9165 | 475.2 | 82.7165 | [5 empty] | 0.21099
19.9 | 561.1542 | 477.6 | 83.5542 | [5 empty] | 0.21099
20 | 564.396 | 480 | 84.396 | [5 empty] | 0.21099
20.5 | 580.6686 | 492 | 88.6686 | [5 empty] | 0.21099
21 | 597.0466 | 504 | 93.0466 | [5 empty] | 0.21099
21.5 | 613.5302 | 516 | 97.5302 | [5 empty] | 0.21099
22 | 630.1192 | 528 | 102.1192 | [5 empty] | 0.21099
22.5 | 646.8137 | 540 | 106.8137 | [5 empty] | 0.21099
23 | 663.6137 | 552 | 111.6137 | [5 empty] | 0.21099
23.5 | 680.5193 | 564 | 116.5193 | [5 empty] | 0.21099
24 | 697.5303 | 576 | 121.5303 | [5 empty] | 0.21099
24.5 | 714.6468 | 588 | 126.6468 | [5 empty] | 0.21099
25 | 731.8688 | 600 | 131.8688 | [5 empty] | 0.21099
25.5 | 749.1963 | 612 | 137.1963 | [5 empty] | 0.21099
26 | 766.6293 | 624 | 142.6293 | [5 empty] | 0.21099
26.5 | 784.1678 | 636 | 148.1678 | [5 empty] | 0.21099
27 | 801.8118 | 648 | 153.8118 | [5 empty] | 0.21099
27.5 | 819.5612 | 660 | 159.5612 | [5 empty] | 0.21099
28 | 837.4162 | 672 | 165.4162 | [5 empty] | 0.21099
28.5 | 855.3767 | 684 | 171.3767 | [5 empty] | 0.21099
29 | 873.4426 | 696 | 177.4426 | [5 empty] | 0.21099
29.5 | 891.6141 | 708 | 183.6141 | [5 empty] | 0.21099
30 | 909.8911 | 720 | 189.8911 | [5 empty] | 0.21099
30.5 | 928.2735 | 732 | 196.2735 | [5 empty] | 0.21099
31 | 946.7615 | 744 | 202.7615 | [5 empty] | 0.21099
31.5 | 965.3549 | 756 | 209.3549 | [5 empty] | 0.21099
32 | 984.0538 | 768 | 216.0538 | [5 empty] | 0.21099
32.5 | 1002.8583 | 780 | 222.8583 | [5 empty] | 0.21099
33 | 1021.7682 | 792 | 229.7682 | [5 empty] | 0.21099
33.5 | 1040.7836 | 804 | 236.7836 | [5 empty] | 0.21099
34 | 1059.9045 | 816 | 243.9045 | [5 empty] | 0.21099
34.5 | 1079.1309 | 828 | 251.1309 | [5 empty] | 0.21099
35 | 1098.4628 | 840 | 258.4628 | [5 empty] | 0.21099
35.5 | 1117.9002 | 852 | 265.9002 | [5 empty] | 0.21099
36 | 1137.4431 | 864 | 273.4431 | [5 empty] | 0.21099
36.5 | 1157.0915 | 876 | 281.0915 | [5 empty] | 0.21099
37 | 1176.8454 | 888 | 288.8454 | [5 empty] | 0.21099
37.5 | 1196.7048 | 900 | 296.7048 | [5 empty] | 0.21099
38 | 1216.6697 | 912 | 304.6697 | [5 empty] | 0.21099
38.5 | 1236.74 | 924 | 312.74 | [5 empty] | 0.21099
39 | 1256.9159 | 936 | 320.9159 | [5 empty] | 0.21099
39.5 | 1277.1973 | 948 | 329.1973 | [5 empty] | 0.21099
40 | 1297.5841 | 960 | 337.5841 | [5 empty] | 0.21099
40.5 | 1318.0765 | 972 | 346.0765 | [5 empty] | 0.21099
41 | 1338.6743 | 984 | 354.6743 | [5 empty] | 0.21099
41.5 | 1359.3776 | 996 | 363.3776 | [5 empty] | 0.21099
42 | 1380.1865 | 1008 | 372.1865 | [5 empty] | 0.21099
42.5 | 1401.1008 | 1020 | 381.1008 | [5 empty] | 0.21099
43 | 1422.1206 | 1032 | 390.1206 | [5 empty] | 0.21099
43.5 | 1443.246 | 1044 | 399.246 | [5 empty] | 0.21099
44 | 1464.4768 | 1056 | 408.4768 | [5 empty] | 0.21099
44.5 | 1485.8131 | 1068 | 417.8131 | [5 empty] | 0.21099
45 | 1507.2549 | 1080 | 427.2549 | [5 empty] | 0.21099
45.5 | 1528.8022 | 1092 | 436.8022 | [5 empty] | 0.21099
46 | 1550.455 | 1104 | 446.455 | [5 empty] | 0.21099
46.5 | 1572.2133 | 1116 | 456.2133 | [5 empty] | 0.21099
47 | 1594.0771 | 1128 | 466.0771 | [5 empty] | 0.21099
47.5 | 1616.0463 | 1140 | 476.0463 | [5 empty] | 0.21099
48 | 1638.1211 | 1152 | 486.1211 | [5 empty] | 0.21099
48.5 | 1660.3014 | 1164 | 496.3014 | [5 empty] | 0.21099
49 | 1682.5872 | 1176 | 506.5872 | [5 empty] | 0.21099
49.5 | 1704.9784 | 1188 | 516.9784 | [5 empty] | 0.21099
50 | 1727.4752 | 1200 | 527.4752 | [5 empty] | 0.21099
51 | 1772.7852 | 1224 | 548.7852 | [5 empty] | 0.21099
52 | 1818.5171 | 1248 | 570.5171 | [5 empty] | 0.21099
53 | 1864.6711 | 1272 | 592.6711 | [5 empty] | 0.21099
54 | 1911.247 | 1296 | 615.247 | [5 empty] | 0.21099
55 | 1958.245 | 1320 | 638.245 | [5 empty] | 0.21099
56 | 2005.6648 | 1344 | 661.6648 | [5 empty] | 0.21099
57 | 2053.5067 | 1368 | 685.5067 | [5 empty] | 0.21099
58 | 2101.7706 | 1392 | 709.7706 | [5 empty] | 0.21099
59 | 2150.4564 | 1416 | 734.4564 | [5 empty] | 0.21099
60 | 2199.5642 | 1440 | 759.5642 | [5 empty] | 0.21099
61 | 2249.094 | 1464 | 785.094 | [5 empty] | 0.21099
62 | 2299.0458 | 1488 | 811.0458 | [5 empty] | 0.21099
63 | 2349.4196 | 1512 | 837.4196 | [5 empty] | 0.21099
64 | 2400.2153 | 1536 | 864.2153 | [5 empty] | 0.21099
65 | 2451.433 | 1560 | 891.433 | [5 empty] | 0.21099
66 | 2503.0727 | 1584 | 919.0727 | [5 empty] | 0.21099
67 | 2555.1344 | 1608 | 947.1344 | [5 empty] | 0.21099
68 | 2607.6181 | 1632 | 975.6181 | [5 empty] | 0.21099
69 | 2660.5237 | 1656 | 1004.5237 | [5 empty] | 0.21099
70 | 2713.8513 | 1680 | 1033.8513 | [5 empty] | 0.21099
71 | 2767.6009 | 1704 | 1063.6009 | [5 empty] | 0.21099
72 | 2821.7725 | 1728 | 1093.7725 | [5 empty] | 0.21099
73 | 2876.3661 | 1752 | 1124.3661 | [5 empty] | 0.21099
74 | 2931.3816 | 1776 | 1155.3816 | [5 empty] | 0.21099
75 | 2986.8191 | 1800 | 1186.8191 | [5 empty] | 0.21099
76 | 3042.6786 | 1824 | 1218.6786 | [5 empty] | 0.21099
77 | 3098.9601 | 1848 | 1250.9601 | [5 empty] | 0.21099
78 | 3155.6636 | 1872 | 1283.6636 | [5 empty] | 0.21099
79 | 3212.789 | 1896 | 1316.789 | [5 empty] | 0.21099
80 | 3270.3364 | 1920 | 1350.3364 | [5 empty] | 0.21099
81 | 3328.3058 | 1944 | 1384.3058 | [5 empty] | 0.21099
82 | 3386.6972 | 1968 | 1418.6972 | [5 empty] | 0.21099
83 | 3445.5106 | 1992 | 1453.5106 | [5 empty] | 0.21099
84 | 3504.7459 | 2016 | 1488.7459 | [5 empty] | 0.21099
85 | 3564.4032 | 2040 | 1524.4032 | [5 empty] | 0.21099
86 | 3624.4825 | 2064 | 1560.4825 | [5 empty] | 0.21099
87 | 3684.9838 | 2088 | 1596.9838 | [5 empty] | 0.21099
88 | 3745.9071 | 2112 | 1633.9071 | [5 empty] | 0.21099
89 | 3807.2523 | 2136 | 1671.2523 | [5 empty] | 0.21099
90 | 3869.0195 | 2160 | 1709.0195 | [5 empty] | 0.21099
91 | 3931.2087 | 2184 | 1747.2087 | [5 empty] | 0.21099
92 | 3993.8199 | 2208 | 1785.8199 | [5 empty] | 0.21099
93 | 4056.8531 | 2232 | 1824.8531 | [5 empty] | 0.21099
94 | 4120.3082 | 2256 | 1864.3082 | [5 empty] | 0.21099
95 | 4184.1854 | 2280 | 1904.1854 | [5 empty] | 0.21099
96 | 4248.4845 | 2304 | 1944.4845 | [5 empty] | 0.21099
97 | 4313.2055 | 2328 | 1985.2055 | [5 empty] | 0.21099
98 | 4378.3486 | 2352 | 2026.3486 | [5 empty] | 0.21099
99 | 4443.9136 | 2376 | 2067.9136 | [5 empty] | 0.21099
100 | 4509.9007 | 2400 | 2109.9007 | [5 empty] | 0.21099
105 | 4846.1655 | 2520 | 2326.1655 | [5 empty] | 0.21099
110 | 5192.9798 | 2640 | 2552.9798 | [5 empty] | 0.21099
115 | 5550.3436 | 2760 | 2790.3436 | [5 empty] | 0.21099
120 | 5918.257 | 2880 | 3038.257 | [5 empty] | 0.21099
125 | 6296.7198 | 3000 | 3296.7198 | [5 empty] | 0.21099
130 | 6685.7321 | 3120 | 3565.7321 | [5 empty] | 0.21099
135 | 7085.294 | 3240 | 3845.294 | [5 empty] | 0.21099
140 | 7495.4053 | 3360 | 4135.4053 | [5 empty] | 0.21099
145 | 7916.0662 | 3480 | 4436.0662 | [5 empty] | 0.21099
150 | 8347.2765 | 3600 | 4747.2765 | [5 empty] | 0.21099
155 | 8789.0364 | 3720 | 5069.0364 | [5 empty] | 0.21099
160 | 9241.3457 | 3840 | 5401.3457 | [5 empty] | 0.21099
165 | 9704.2046 | 3960 | 5744.2046 | [5 empty] | 0.21099
170 | 10177.6129 | 4080 | 6097.6129 | [5 empty] | 0.21099
175 | 10661.5708 | 4200 | 6461.5708 | [5 empty] | 0.21099
180 | 11156.0782 | 4320 | 6836.0782 | [5 empty] | 0.21099
185 | 11661.135 | 4440 | 7221.135 | [5 empty] | 0.21099
190 | 12176.7414 | 4560 | 7616.7414 | [5 empty] | 0.21099
195 | 12702.8973 | 4680 | 8022.8973 | [5 empty] | 0.21099
200 | 13239.6027 | 4800 | 8439.6027 | [5 empty] | 0.21099