## Sheet1
Scheibengenerator Berechnung V1.7
1. Ladebeginn ausrechnen: | Variablen einsetzen: |  |  | Resultate: | Einheit:
Schnellaufzahl | 1. TSR (n) | 7 | Umdrehungen/Minute | 194.9648 | RPM ( U / min)
Windgeschw. (NUR für Ladebeginn) | 2. V (m/s) | 3.5
Durchmesser | 3. D (m) | 2.4 | Umdrehungen/Sekunde | 3.2494 | RPS ( U / Sek)
2. Geschwindigkeit der Spulen:
Anzahl Spulen | 1. Spulen (n) | 9 | Umfang in Loch-Mitte | 0.702 | m
Maße der Spule |  |  | > Radius bei Lochmitte | 111.7268 | mm
Spulenlochlänge | 2. Länge(mm) | 30
Spulenlochbreite aussen | 3. Breite(mm) | 30 | Geschw. In Mitte Spulenlöcher | 2.2811 | m/s
Spulenlochbreite innen | 4. Breite(mm) | 20
Schenkelbreite (von oben gesehen) | 5. Breite(mm) | 26
Abstand zw. Spulen | 6. Abstand (mm) | 2
Abstand Spulenende zu Statorrand | 7. Abstand (mm) | 25 | Statordurchmesser | 38.8179 | cm
|  |  | Magnetscheibendurchmesser | 30.6179 | cm
(Nur Annäherungswerte)
3. Magnetische Flussdichte: | [5 empty] | N52 | 1.43
[6 empty] | N50 | 1.4
Dicke Magnet | 1. Dicke (mm) | 10 |  |  |  | N48 | 1.38
Luftspalt zwischen Magneten | 2. Abstand (mm) | 16 | >> Max 2xMagnetdicke ! |  |  | N45 | 1.32
Wertigkeit Magnet | 3. Grad ( Tesla) | 1.38 | Magnetische Flussdichte: | 0.828 | Tesla | N42 | 1.28
[6 empty] | N40 | 1.25
4. Anzahl der benötigten Wicklungen:
Systemspannung (12V,24V,48V,240V,...) | 1. Spannung (Volt) | 24
Breite Magnet | 3. Breite(mm) | 30
Länge Magnet | 4. Länge(mm) | 30
Anzahl Magnet-Pole | 5. Magnetpole (n) | 12
Anzahl Phasen | 6. Phasen (n) | 3
a) Sternschaltung (Y) |  |  | Anzahl Wicklungen/Spule | 59.4768 | Wicklungen
b) Dreieckschaltung (D) |  |  | Anzahl Wicklungen/Spule | 103.0324 | Wicklungen
5. Spulenschenkeldicke (Höhe)
Drahtdurchmesser | 1. D (mm) | 1.32
Packdichte | 2. Dichte(Faktor) | 1.8
Drähte in Hand | 3. Anzahl (n) | 2
Schichtdicke Laminat über den Spulen | 4. Dicke (mm) | 0.8 | (je Statorseite)
Abstand zwischen Stator und Magneten | 5. Abstand (mm) | 1.5 | (je Statorseite)
a) Sternschaltung (Y) |  |  | Dicke(Höhe) | 11.2698 | mm
wenn rot, dann zu dick !
b) Dreieckschaltung (D) |  |  | Dicke(Höhe) | 19.5227 | mm
6. Drahtlänge:
a) Sternschaltung (Y) |  |  | Drahtlänge/Spule | 19.2705 | m
|  |  | Gesamtlänge aller Spulen | 173.4344 | m
|  |  | Gesamtgewicht aller Spulen | 4253.1534 | g
b) Dreieckschaltung (D) |  |  | Drahtlänge/Spule | 33.3825 | m
|  |  | Gesamtlänge aller Spulen | 300.4426 | m
|  |  | Gesamtgewicht aller Spulen | 7367.7904 | g
7. Innenwiderstand
Spezifischer Widerstand des Drahtes | 1. Widerstand (ohm) | 0.0178
a) Sternschaltung (Y) |  |  | Gesamtinnenwiderstand | 0.37598 | Ohm
b) Dreieckschaltung (D) |  |  | Gesamtinnenwiderstand | 0.21711 | Ohm
8. Leistung / Wirkungsgrad:
(gilt nur für den Fall von Batterieladung)
a) Sternschaltung (Y)
Luftdichte | Kg/m' 3 | 1.23 | Leistung Rotor | 498.5692 | Watt
Rotorwirkungsgrad | % | 35 | Ladestrom vor Gleichrichter | 16.5057 | A
Spannungsabfall Gleichrichter | V | 1.4 | Leistung Generator | 396.1373 | Watt
Windgeschwindigkeit (für Leistungsber.) | m/s | 8 | Wirkungsgrad Generator | 79.4548 | %
|  |  | Verlustleistung Generator | 102.4319 | Watt
|  |  | Verluste durch Gleichrichter | 23.108 | Watt
|  |  | Ladeleistung an Batterie | 373.0293 | Watt
|  |  | Ladestrom nach Gleichrichter | 15.5429 | A
|  |  | Wirk-grad Gen +Gleichrichter | 74.82 | %
|  |  | Gesamtwirkungsgrad Anlage | 26.187 | %
b) Dreieckschaltung (D)
|  |  | Leistung Rotor | 498.5692 | Watt
|  |  | Ladestrom vor Gleichrichter | 17.8813 | A
|  |  | Leistung Generator | 429.1516 | Watt
|  |  | Wirkungsgrad Generator | 86.0766 | %
|  |  | Verlustleistung Generator | 69.4177 | Watt
|  |  | Verluste durch Gleichrichter | 25.0338 | Watt
|  |  | Ladeleistung an Batterie | 404.1177 | Watt
|  |  | Ladestrom nach Gleichrichter | 16.8382 | A
|  |  | Wirk-grad Gen +Gleichrichter | 81.0555 | %
|  |  | Gesamtwirkungsgrad Anlage | 30.1268 | %
a) Sternschaltung (Y)
Dreieckschaltung

## Sheet2
Strom | Summe (Pe+Pv) | P(elektrisch) | P(Verlust) | V(Wind) | P(mechanisch) | P(elektisch) | Verlust Gleichr. | P(Batterie) | Wirkungsgrad | Hilfen:
Generator
0.1 | 2.4038 | 2.4 | 0.0037598 | [6 empty] | 0.37598
0.2 | 4.815 | 4.8 | 0.015039 | [6 empty] | 0.37598
0.3 | 7.2338 | 7.2 | 0.033838 | 2 | 7.7901 | 7.2 | 0.42 | 6.78 |  | 0.37598
0.4 | 9.6602 | 9.6 | 0.060157 | 2.5 | 15.2151 | 14.4 | 0.84 | 13.56 |  | 0.37598
0.5 | 12.094 | 12 | 0.093995 | 3 | 26.2917 | 24 | 1.4 | 22.6 |  | 0.37598
0.6 | 14.5354 | 14.4 | 0.13535 | 3.5 | 41.7503 | 38.4 | 2.24 | 36.16 |  | 0.37598
0.7 | 16.9842 | 16.8 | 0.18423 | 4 | 62.3212 | 57.6 | 3.36 | 54.24 |  | 0.37598
0.8 | 19.4406 | 19.2 | 0.24063 | 4.5 | 88.7346 | 84 | 4.9 | 79.1 |  | 0.37598
0.9 | 21.9045 | 21.6 | 0.30454 | 5 | 121.721 | 112.8 | 6.58 | 106.22 |  | 0.37598
1 | 24.376 | 24 | 0.37598 | 5.5 | 162.0107 | 146.4 | 8.54 | 137.86 |  | 0.37598
1.1 | 26.8549 | 26.4 | 0.45494 | 6 | 210.3339 | 187.2 | 10.92 | 176.28 |  | 0.37598
1.2 | 29.3414 | 28.8 | 0.54141 | 6.5 | 267.4211 | 230.4 | 13.44 | 216.96 |  | 0.37598
1.3 | 31.8354 | 31.2 | 0.63541 | 7 | 334.0025 | 280.8 | 16.38 | 264.42 |  | 0.37598
1.4 | 34.3369 | 33.6 | 0.73692 | 7.5 | 410.8084 | 336 | 19.6 | 316.4 |  | 0.37598
1.5 | 36.846 | 36 | 0.84596 | 8 | 498.5693 | 396 | 23.1 | 372.9 |  | 0.37598
1.6 | 39.3625 | 38.4 | 0.96251 | 8.5 | 598.0154 | 458.4 | 26.74 | 431.66 |  | 0.37598
1.7 | 41.8866 | 40.8 | 1.0866 | 9 | 709.877 | 516 | 30.1 | 485.9 |  | 0.37598
1.8 | 44.4182 | 43.2 | 1.2182 | 9.5 | 834.8845 | 588 | 34.3 | 553.7 |  | 0.37598
1.9 | 46.9573 | 45.6 | 1.3573 | 10 | 973.7682 | 672 | 39.2 | 632.8 |  | 0.37598
2 | 49.5039 | 48 | 1.5039 | 10.5 | 1127.2584 | 744 | 43.4 | 700.6 |  | 0.37598
2.1 | 52.0581 | 50.4 | 1.6581 | 11 | 1296.0854 | 828 | 48.3 | 779.7 |  | 0.37598
2.2 | 54.6197 | 52.8 | 1.8197 | 11.5 | 1480.9797 | 912 | 53.2 | 858.8 |  | 0.37598
2.3 | 57.1889 | 55.2 | 1.9889 | 12 | 1682.6714 | 1008 | 58.8 | 949.2 |  | 0.37598
2.4 | 59.7657 | 57.6 | 2.1657 | [6 empty] | 0.37598
2.5 | 62.3499 | 60 | 2.3499 | [6 empty] | 0.37598
2.6 | 64.9416 | 62.4 | 2.5416 | [6 empty] | 0.37598
2.7 | 67.5409 | 64.8 | 2.7409 | [6 empty] | 0.37598
2.8 | 70.1477 | 67.2 | 2.9477 | [6 empty] | 0.37598
2.9 | 72.762 | 69.6 | 3.162 | [6 empty] | 0.37598
3 | 75.3838 | 72 | 3.3838 | [6 empty] | 0.37598
3.1 | 78.0132 | 74.4 | 3.6132 | [6 empty] | 0.37598
3.2 | 80.65 | 76.8 | 3.85 | [6 empty] | 0.37598
3.3 | 83.2944 | 79.2 | 4.0944 | [6 empty] | 0.37598
3.4 | 85.9463 | 81.6 | 4.3463 | [6 empty] | 0.37598
3.5 | 88.6058 | 84 | 4.6058 | [6 empty] | 0.37598
3.6 | 91.2727 | 86.4 | 4.8727 | [6 empty] | 0.37598
3.7 | 93.9472 | 88.8 | 5.1472 | [6 empty] | 0.37598
3.8 | 96.6292 | 91.2 | 5.4292 | [6 empty] | 0.37598
3.9 | 99.3187 | 93.6 | 5.7187 | [6 empty] | 0.37598
4 | 102.0157 | 96 | 6.0157 | [6 empty] | 0.37598
4.1 | 104.7202 | 98.4 | 6.3202 | [6 empty] | 0.37598
4.2 | 107.4323 | 100.8 | 6.6323 | [6 empty] | 0.37598
4.3 | 110.1519 | 103.2 | 6.9519 | [6 empty] | 0.37598
4.4 | 112.879 | 105.6 | 7.279 | [6 empty] | 0.37598
4.5 | 115.6136 | 108 | 7.6136 | [6 empty] | 0.37598
4.6 | 118.3558 | 110.4 | 7.9558 | [6 empty] | 0.37598
4.7 | 121.1054 | 112.8 | 8.3054 | [6 empty] | 0.37598
4.8 | 123.8626 | 115.2 | 8.6626 | [6 empty] | 0.37598
4.9 | 126.6273 | 117.6 | 9.0273 | [6 empty] | 0.37598
5 | 129.3995 | 120 | 9.3995 | [6 empty] | 0.37598
5.1 | 132.1793 | 122.4 | 9.7793 | [6 empty] | 0.37598
5.2 | 134.9665 | 124.8 | 10.1665 | [6 empty] | 0.37598
5.3 | 137.7613 | 127.2 | 10.5613 | [6 empty] | 0.37598
5.4 | 140.5636 | 129.6 | 10.9636 | [6 empty] | 0.37598
5.5 | 143.3734 | 132 | 11.3734 | [6 empty] | 0.37598
5.6 | 146.1908 | 134.4 | 11.7908 | [6 empty] | 0.37598
5.7 | 149.0156 | 136.8 | 12.2156 | [6 empty] | 0.37598
5.8 | 151.848 | 139.2 | 12.648 | [6 empty] | 0.37598
5.9 | 154.6879 | 141.6 | 13.0879 | [6 empty] | 0.37598
6 | 157.5353 | 144 | 13.5353 | [6 empty] | 0.37598
6.1 | 160.3903 | 146.4 | 13.9903 | [6 empty] | 0.37598
6.2 | 163.2527 | 148.8 | 14.4527 | [6 empty] | 0.37598
6.3 | 166.1227 | 151.2 | 14.9227 | [6 empty] | 0.37598
6.4 | 169.0002 | 153.6 | 15.4002 | [6 empty] | 0.37598
6.5 | 171.8852 | 156 | 15.8852 | [6 empty] | 0.37598
6.6 | 174.7777 | 158.4 | 16.3777 | [6 empty] | 0.37598
6.7 | 177.6778 | 160.8 | 16.8778 | [6 empty] | 0.37598
6.8 | 180.5854 | 163.2 | 17.3854 | [6 empty] | 0.37598
6.9 | 183.5005 | 165.6 | 17.9005 | [6 empty] | 0.37598
7 | 186.4231 | 168 | 18.4231 | [6 empty] | 0.37598
7.1 | 189.3532 | 170.4 | 18.9532 | [6 empty] | 0.37598
7.2 | 192.2909 | 172.8 | 19.4909 | [6 empty] | 0.37598
7.3 | 195.236 | 175.2 | 20.036 | [6 empty] | 0.37598
7.4 | 198.1887 | 177.6 | 20.5887 | [6 empty] | 0.37598
7.5 | 201.149 | 180 | 21.149 | [6 empty] | 0.37598
7.6 | 204.1167 | 182.4 | 21.7167 | [6 empty] | 0.37598
7.7 | 207.0919 | 184.8 | 22.2919 | [6 empty] | 0.37598
7.8 | 210.0747 | 187.2 | 22.8747 | [6 empty] | 0.37598
7.9 | 213.065 | 189.6 | 23.465 | [6 empty] | 0.37598
8 | 216.0628 | 192 | 24.0628 | [6 empty] | 0.37598
8.1 | 219.0681 | 194.4 | 24.6681 | [6 empty] | 0.37598
8.2 | 222.081 | 196.8 | 25.281 | [6 empty] | 0.37598
8.3 | 225.1014 | 199.2 | 25.9014 | [6 empty] | 0.37598
8.4 | 228.1292 | 201.6 | 26.5292 | [6 empty] | 0.37598
8.5 | 231.1647 | 204 | 27.1647 | [6 empty] | 0.37598
8.6 | 234.2076 | 206.4 | 27.8076 | [6 empty] | 0.37598
8.7 | 237.258 | 208.8 | 28.458 | [6 empty] | 0.37598
8.8 | 240.316 | 211.2 | 29.116 | [6 empty] | 0.37598
8.9 | 243.3815 | 213.6 | 29.7815 | [6 empty] | 0.37598
9 | 246.4545 | 216 | 30.4545 | [6 empty] | 0.37598
9.1 | 249.535 | 218.4 | 31.135 | [6 empty] | 0.37598
9.2 | 252.6231 | 220.8 | 31.8231 | [6 empty] | 0.37598
9.3 | 255.7186 | 223.2 | 32.5186 | [6 empty] | 0.37598
9.4 | 258.8217 | 225.6 | 33.2217 | [6 empty] | 0.37598
9.5 | 261.9323 | 228 | 33.9323 | [6 empty] | 0.37598
9.6 | 265.0504 | 230.4 | 34.6504 | [6 empty] | 0.37598
9.7 | 268.1761 | 232.8 | 35.3761 | [6 empty] | 0.37598
9.8 | 271.3092 | 235.2 | 36.1092 | [6 empty] | 0.37598
9.9 | 274.4499 | 237.6 | 36.8499 | [6 empty] | 0.37598
10 | 277.5981 | 240 | 37.5981 | [6 empty] | 0.37598
10.1 | 280.7539 | 242.4 | 38.3539 | [6 empty] | 0.37598
10.2 | 283.9171 | 244.8 | 39.1171 | [6 empty] | 0.37598
10.3 | 287.0879 | 247.2 | 39.8879 | [6 empty] | 0.37598
10.4 | 290.2661 | 249.6 | 40.6661 | [6 empty] | 0.37598
10.5 | 293.4519 | 252 | 41.4519 | [6 empty] | 0.37598
10.6 | 296.6453 | 254.4 | 42.2453 | [6 empty] | 0.37598
10.7 | 299.8461 | 256.8 | 43.0461 | [6 empty] | 0.37598
10.8 | 303.0545 | 259.2 | 43.8545 | [6 empty] | 0.37598
10.9 | 306.2703 | 261.6 | 44.6703 | [6 empty] | 0.37598
11 | 309.4937 | 264 | 45.4937 | [6 empty] | 0.37598
11.1 | 312.7247 | 266.4 | 46.3247 | [6 empty] | 0.37598
11.2 | 315.9631 | 268.8 | 47.1631 | [6 empty] | 0.37598
11.3 | 319.2091 | 271.2 | 48.0091 | [6 empty] | 0.37598
11.4 | 322.4625 | 273.6 | 48.8625 | [6 empty] | 0.37598
11.5 | 325.7235 | 276 | 49.7235 | [6 empty] | 0.37598
11.6 | 328.9921 | 278.4 | 50.5921 | [6 empty] | 0.37598
11.7 | 332.2681 | 280.8 | 51.4681 | [6 empty] | 0.37598
11.8 | 335.5516 | 283.2 | 52.3516 | [6 empty] | 0.37598
11.9 | 338.8427 | 285.6 | 53.2427 | [6 empty] | 0.37598
12 | 342.1413 | 288 | 54.1413 | [6 empty] | 0.37598
12.1 | 345.4474 | 290.4 | 55.0474 | [6 empty] | 0.37598
12.2 | 348.7611 | 292.8 | 55.9611 | [6 empty] | 0.37598
12.3 | 352.0822 | 295.2 | 56.8822 | [6 empty] | 0.37598
12.4 | 355.4109 | 297.6 | 57.8109 | [6 empty] | 0.37598
12.5 | 358.7471 | 300 | 58.7471 | [6 empty] | 0.37598
12.6 | 362.0908 | 302.4 | 59.6908 | [6 empty] | 0.37598
12.7 | 365.442 | 304.8 | 60.642 | [6 empty] | 0.37598
12.8 | 368.8008 | 307.2 | 61.6008 | [6 empty] | 0.37598
12.9 | 372.1671 | 309.6 | 62.5671 | [6 empty] | 0.37598
13 | 375.5408 | 312 | 63.5408 | [6 empty] | 0.37598
13.1 | 378.9222 | 314.4 | 64.5222 | [6 empty] | 0.37598
13.2 | 382.311 | 316.8 | 65.511 | [6 empty] | 0.37598
13.3 | 385.7073 | 319.2 | 66.5073 | [6 empty] | 0.37598
13.4 | 389.1112 | 321.6 | 67.5112 | [6 empty] | 0.37598
13.5 | 392.5226 | 324 | 68.5226 | [6 empty] | 0.37598
13.6 | 395.9415 | 326.4 | 69.5415 | [6 empty] | 0.37598
13.7 | 399.3679 | 328.8 | 70.5679 | [6 empty] | 0.37598
13.8 | 402.8019 | 331.2 | 71.6019 | [6 empty] | 0.37598
13.9 | 406.2434 | 333.6 | 72.6434 | [6 empty] | 0.37598
14 | 409.6923 | 336 | 73.6923 | [6 empty] | 0.37598
14.1 | 413.1489 | 338.4 | 74.7489 | [6 empty] | 0.37598
14.2 | 416.6129 | 340.8 | 75.8129 | [6 empty] | 0.37598
14.3 | 420.0844 | 343.2 | 76.8844 | [6 empty] | 0.37598
14.4 | 423.5635 | 345.6 | 77.9635 | [6 empty] | 0.37598
14.5 | 427.0501 | 348 | 79.0501 | [6 empty] | 0.37598
14.6 | 430.5442 | 350.4 | 80.1442 | [6 empty] | 0.37598
14.7 | 434.0458 | 352.8 | 81.2458 | [6 empty] | 0.37598
14.8 | 437.555 | 355.2 | 82.355 | [6 empty] | 0.37598
14.9 | 441.0716 | 357.6 | 83.4716 | [6 empty] | 0.37598
15 | 444.5958 | 360 | 84.5958 | [6 empty] | 0.37598
15.1 | 448.1275 | 362.4 | 85.7275 | [6 empty] | 0.37598
15.2 | 451.6667 | 364.8 | 86.8667 | [6 empty] | 0.37598
15.3 | 455.2135 | 367.2 | 88.0135 | [6 empty] | 0.37598
15.4 | 458.7677 | 369.6 | 89.1677 | [6 empty] | 0.37598
15.5 | 462.3295 | 372 | 90.3295 | [6 empty] | 0.37598
15.6 | 465.8988 | 374.4 | 91.4988 | [6 empty] | 0.37598
15.7 | 469.4756 | 376.8 | 92.6756 | [6 empty] | 0.37598
15.8 | 473.06 | 379.2 | 93.86 | [6 empty] | 0.37598
15.9 | 476.6518 | 381.6 | 95.0518 | [6 empty] | 0.37598
16 | 480.2512 | 384 | 96.2512 | [6 empty] | 0.37598
16.1 | 483.8581 | 386.4 | 97.4581 | [6 empty] | 0.37598
16.2 | 487.4725 | 388.8 | 98.6725 | [6 empty] | 0.37598
16.3 | 491.0945 | 391.2 | 99.8945 | [6 empty] | 0.37598
16.4 | 494.7239 | 393.6 | 101.1239 | [6 empty] | 0.37598
16.5 | 498.3609 | 396 | 102.3609 | [6 empty] | 0.37598
16.6 | 502.0054 | 398.4 | 103.6054 | [6 empty] | 0.37598
16.7 | 505.6574 | 400.8 | 104.8574 | [6 empty] | 0.37598
16.8 | 509.317 | 403.2 | 106.117 | [6 empty] | 0.37598
16.9 | 512.984 | 405.6 | 107.384 | [6 empty] | 0.37598
17 | 516.6586 | 408 | 108.6586 | [6 empty] | 0.37598
17.1 | 520.3407 | 410.4 | 109.9407 | [6 empty] | 0.37598
17.2 | 524.0303 | 412.8 | 111.2303 | [6 empty] | 0.37598
17.3 | 527.7275 | 415.2 | 112.5275 | [6 empty] | 0.37598
17.4 | 531.4321 | 417.6 | 113.8321 | [6 empty] | 0.37598
17.5 | 535.1443 | 420 | 115.1443 | [6 empty] | 0.37598
17.6 | 538.864 | 422.4 | 116.464 | [6 empty] | 0.37598
17.7 | 542.5912 | 424.8 | 117.7912 | [6 empty] | 0.37598
17.8 | 546.3259 | 427.2 | 119.1259 | [6 empty] | 0.37598
17.9 | 550.0682 | 429.6 | 120.4682 | [6 empty] | 0.37598
18 | 553.818 | 432 | 121.818 | [6 empty] | 0.37598
18.1 | 557.5753 | 434.4 | 123.1753 | [6 empty] | 0.37598
18.2 | 561.3401 | 436.8 | 124.5401 | [6 empty] | 0.37598
18.3 | 565.1124 | 439.2 | 125.9124 | [6 empty] | 0.37598
18.4 | 568.8922 | 441.6 | 127.2922 | [6 empty] | 0.37598
18.5 | 572.6796 | 444 | 128.6796 | [6 empty] | 0.37598
18.6 | 576.4745 | 446.4 | 130.0745 | [6 empty] | 0.37598
18.7 | 580.2769 | 448.8 | 131.4769 | [6 empty] | 0.37598
18.8 | 584.0868 | 451.2 | 132.8868 | [6 empty] | 0.37598
18.9 | 587.9043 | 453.6 | 134.3043 | [6 empty] | 0.37598
19 | 591.7293 | 456 | 135.7293 | [6 empty] | 0.37598
19.1 | 595.5618 | 458.4 | 137.1618 | [6 empty] | 0.37598
19.2 | 599.4018 | 460.8 | 138.6018 | [6 empty] | 0.37598
19.3 | 603.2493 | 463.2 | 140.0493 | [6 empty] | 0.37598
19.4 | 607.1043 | 465.6 | 141.5043 | [6 empty] | 0.37598
19.5 | 610.9669 | 468 | 142.9669 | [6 empty] | 0.37598
19.6 | 614.837 | 470.4 | 144.437 | [6 empty] | 0.37598
19.7 | 618.7146 | 472.8 | 145.9146 | [6 empty] | 0.37598
19.8 | 622.5997 | 475.2 | 147.3997 | [6 empty] | 0.37598
19.9 | 626.4924 | 477.6 | 148.8924 | [6 empty] | 0.37598
20 | 630.3925 | 480 | 150.3925 | [6 empty] | 0.37598
20.5 | 650.0062 | 492 | 158.0062 | [6 empty] | 0.37598
21 | 669.8078 | 504 | 165.8078 | [6 empty] | 0.37598
21.5 | 689.7974 | 516 | 173.7974 | [6 empty] | 0.37598
22 | 709.975 | 528 | 181.975 | [6 empty] | 0.37598
22.5 | 730.3406 | 540 | 190.3406 | [6 empty] | 0.37598
23 | 750.8941 | 552 | 198.8941 | [6 empty] | 0.37598
23.5 | 771.6357 | 564 | 207.6357 | [6 empty] | 0.37598
24 | 792.5653 | 576 | 216.5653 | [6 empty] | 0.37598
24.5 | 813.6828 | 588 | 225.6828 | [6 empty] | 0.37598
25 | 834.9883 | 600 | 234.9883 | [6 empty] | 0.37598
25.5 | 856.4819 | 612 | 244.4819 | [6 empty] | 0.37598
26 | 878.1634 | 624 | 254.1634 | [6 empty] | 0.37598
26.5 | 900.0329 | 636 | 264.0329 | [6 empty] | 0.37598
27 | 922.0904 | 648 | 274.0904 | [6 empty] | 0.37598
27.5 | 944.3359 | 660 | 284.3359 | [6 empty] | 0.37598
28 | 966.7694 | 672 | 294.7694 | [6 empty] | 0.37598
28.5 | 989.3909 | 684 | 305.3909 | [6 empty] | 0.37598
29 | 1012.2003 | 696 | 316.2003 | [6 empty] | 0.37598
29.5 | 1035.1978 | 708 | 327.1978 | [6 empty] | 0.37598
30 | 1058.3832 | 720 | 338.3832 | [6 empty] | 0.37598
30.5 | 1081.7567 | 732 | 349.7567 | [6 empty] | 0.37598
31 | 1105.3181 | 744 | 361.3181 | [6 empty] | 0.37598
31.5 | 1129.0675 | 756 | 373.0675 | [6 empty] | 0.37598
32 | 1153.0049 | 768 | 385.0049 | [6 empty] | 0.37598
32.5 | 1177.1303 | 780 | 397.1303 | [6 empty] | 0.37598
33 | 1201.4437 | 792 | 409.4437 | [6 empty] | 0.37598
33.5 | 1225.9451 | 804 | 421.9451 | [6 empty] | 0.37598
34 | 1250.6344 | 816 | 434.6344 | [6 empty] | 0.37598
34.5 | 1275.5118 | 828 | 447.5118 | [6 empty] | 0.37598
35 | 1300.5772 | 840 | 460.5772 | [6 empty] | 0.37598
35.5 | 1325.8305 | 852 | 473.8305 | [6 empty] | 0.37598
36 | 1351.2718 | 864 | 487.2718 | [6 empty] | 0.37598
36.5 | 1376.9012 | 876 | 500.9012 | [6 empty] | 0.37598
37 | 1402.7185 | 888 | 514.7185 | [6 empty] | 0.37598
37.5 | 1428.7238 | 900 | 528.7238 | [6 empty] | 0.37598
38 | 1454.9171 | 912 | 542.9171 | [6 empty] | 0.37598
38.5 | 1481.2984 | 924 | 557.2984 | [6 empty] | 0.37598
39 | 1507.8676 | 936 | 571.8676 | [6 empty] | 0.37598
39.5 | 1534.6249 | 948 | 586.6249 | [6 empty] | 0.37598
40 | 1561.5702 | 960 | 601.5702 | [6 empty] | 0.37598
40.5 | 1588.7034 | 972 | 616.7034 | [6 empty] | 0.37598
41 | 1616.0247 | 984 | 632.0247 | [6 empty] | 0.37598
41.5 | 1643.5339 | 996 | 647.5339 | [6 empty] | 0.37598
42 | 1671.2311 | 1008 | 663.2311 | [6 empty] | 0.37598
42.5 | 1699.1163 | 1020 | 679.1163 | [6 empty] | 0.37598
43 | 1727.1895 | 1032 | 695.1895 | [6 empty] | 0.37598
43.5 | 1755.4507 | 1044 | 711.4507 | [6 empty] | 0.37598
44 | 1783.8999 | 1056 | 727.8999 | [6 empty] | 0.37598
44.5 | 1812.5371 | 1068 | 744.5371 | [6 empty] | 0.37598
45 | 1841.3622 | 1080 | 761.3622 | [6 empty] | 0.37598
45.5 | 1870.3754 | 1092 | 778.3754 | [6 empty] | 0.37598
46 | 1899.5765 | 1104 | 795.5765 | [6 empty] | 0.37598
46.5 | 1928.9657 | 1116 | 812.9657 | [6 empty] | 0.37598
47 | 1958.5428 | 1128 | 830.5428 | [6 empty] | 0.37598
47.5 | 1988.3079 | 1140 | 848.3079 | [6 empty] | 0.37598
48 | 2018.261 | 1152 | 866.261 | [6 empty] | 0.37598
48.5 | 2048.4021 | 1164 | 884.4021 | [6 empty] | 0.37598
49 | 2078.7312 | 1176 | 902.7312 | [6 empty] | 0.37598
49.5 | 2109.2483 | 1188 | 921.2483 | [6 empty] | 0.37598
50 | 2139.9534 | 1200 | 939.9534 | [6 empty] | 0.37598
51 | 2201.9275 | 1224 | 977.9275 | [6 empty] | 0.37598
52 | 2264.6536 | 1248 | 1016.6536 | [6 empty] | 0.37598
53 | 2328.1316 | 1272 | 1056.1316 | [6 empty] | 0.37598
54 | 2392.3616 | 1296 | 1096.3616 | [6 empty] | 0.37598
55 | 2457.3436 | 1320 | 1137.3436 | [6 empty] | 0.37598
56 | 2523.0775 | 1344 | 1179.0775 | [6 empty] | 0.37598
57 | 2589.5634 | 1368 | 1221.5634 | [6 empty] | 0.37598
58 | 2656.8013 | 1392 | 1264.8013 | [6 empty] | 0.37598
59 | 2724.7911 | 1416 | 1308.7911 | [6 empty] | 0.37598
60 | 2793.5329 | 1440 | 1353.5329 | [6 empty] | 0.37598
61 | 2863.0266 | 1464 | 1399.0266 | [6 empty] | 0.37598
62 | 2933.2723 | 1488 | 1445.2723 | [6 empty] | 0.37598
63 | 3004.27 | 1512 | 1492.27 | [6 empty] | 0.37598
64 | 3076.0196 | 1536 | 1540.0196 | [6 empty] | 0.37598
65 | 3148.5212 | 1560 | 1588.5212 | [6 empty] | 0.37598
66 | 3221.7748 | 1584 | 1637.7748 | [6 empty] | 0.37598
67 | 3295.7803 | 1608 | 1687.7803 | [6 empty] | 0.37598
68 | 3370.5378 | 1632 | 1738.5378 | [6 empty] | 0.37598
69 | 3446.0472 | 1656 | 1790.0472 | [6 empty] | 0.37598
70 | 3522.3086 | 1680 | 1842.3086 | [6 empty] | 0.37598
71 | 3599.322 | 1704 | 1895.322 | [6 empty] | 0.37598
72 | 3677.0873 | 1728 | 1949.0873 | [6 empty] | 0.37598
73 | 3755.6046 | 1752 | 2003.6046 | [6 empty] | 0.37598
74 | 3834.8739 | 1776 | 2058.8739 | [6 empty] | 0.37598
75 | 3914.8951 | 1800 | 2114.8951 | [6 empty] | 0.37598
76 | 3995.6683 | 1824 | 2171.6683 | [6 empty] | 0.37598
77 | 4077.1934 | 1848 | 2229.1934 | [6 empty] | 0.37598
78 | 4159.4706 | 1872 | 2287.4706 | [6 empty] | 0.37598
79 | 4242.4996 | 1896 | 2346.4996 | [6 empty] | 0.37598
80 | 4326.2807 | 1920 | 2406.2807 | [6 empty] | 0.37598
81 | 4410.8137 | 1944 | 2466.8137 | [6 empty] | 0.37598
82 | 4496.0986 | 1968 | 2528.0986 | [6 empty] | 0.37598
83 | 4582.1355 | 1992 | 2590.1355 | [6 empty] | 0.37598
84 | 4668.9244 | 2016 | 2652.9244 | [6 empty] | 0.37598
85 | 4756.4653 | 2040 | 2716.4653 | [6 empty] | 0.37598
86 | 4844.7581 | 2064 | 2780.7581 | [6 empty] | 0.37598
87 | 4933.8029 | 2088 | 2845.8029 | [6 empty] | 0.37598
88 | 5023.5996 | 2112 | 2911.5996 | [6 empty] | 0.37598
89 | 5114.1483 | 2136 | 2978.1483 | [6 empty] | 0.37598
90 | 5205.449 | 2160 | 3045.449 | [6 empty] | 0.37598
91 | 5297.5016 | 2184 | 3113.5016 | [6 empty] | 0.37598
92 | 5390.3062 | 2208 | 3182.3062 | [6 empty] | 0.37598
93 | 5483.8627 | 2232 | 3251.8627 | [6 empty] | 0.37598
94 | 5578.1712 | 2256 | 3322.1712 | [6 empty] | 0.37598
95 | 5673.2317 | 2280 | 3393.2317 | [6 empty] | 0.37598
96 | 5769.0442 | 2304 | 3465.0442 | [6 empty] | 0.37598
97 | 5865.6086 | 2328 | 3537.6086 | [6 empty] | 0.37598
98 | 5962.9249 | 2352 | 3610.9249 | [6 empty] | 0.37598
99 | 6060.9932 | 2376 | 3684.9932 | [6 empty] | 0.37598
100 | 6159.8135 | 2400 | 3759.8135 | [6 empty] | 0.37598
105 | 6665.1944 | 2520 | 4145.1944 | [6 empty] | 0.37598
110 | 7189.3744 | 2640 | 4549.3744 | [6 empty] | 0.37598
115 | 7732.3534 | 2760 | 4972.3534 | [6 empty] | 0.37598
120 | 8294.1315 | 2880 | 5414.1315 | [6 empty] | 0.37598
125 | 8874.7086 | 3000 | 5874.7086 | [6 empty] | 0.37598
130 | 9474.0849 | 3120 | 6354.0849 | [6 empty] | 0.37598
135 | 10092.2602 | 3240 | 6852.2602 | [6 empty] | 0.37598
140 | 10729.2345 | 3360 | 7369.2345 | [6 empty] | 0.37598
145 | 11385.008 | 3480 | 7905.008 | [6 empty] | 0.37598
150 | 12059.5804 | 3600 | 8459.5804 | [6 empty] | 0.37598
155 | 12752.952 | 3720 | 9032.952 | [6 empty] | 0.37598
160 | 13465.1226 | 3840 | 9625.1226 | [6 empty] | 0.37598
165 | 14196.0923 | 3960 | 10236.0923 | [6 empty] | 0.37598
170 | 14945.8611 | 4080 | 10865.8611 | [6 empty] | 0.37598
175 | 15714.4289 | 4200 | 11514.4289 | [6 empty] | 0.37598
180 | 16501.7958 | 4320 | 12181.7958 | [6 empty] | 0.37598
185 | 17307.9618 | 4440 | 12867.9618 | [6 empty] | 0.37598
190 | 18132.9269 | 4560 | 13572.9269 | [6 empty] | 0.37598
195 | 18976.691 | 4680 | 14296.691 | [6 empty] | 0.37598
200 | 19839.2541 | 4800 | 15039.2541 | [6 empty] | 0.37598

## Sheet3
Strom | Summe (Pe+Pv) | P(elektrisch) | P(Verlust) | V(Wind) | P(mechanisch) | P(elektisch) | Verlust Gleichr. | P(Batterie) | Hilfen:
0.1 | 2.4022 | 2.4 | 0.0021711 | [5 empty] | 0.21711
0.2 | 4.8087 | 4.8 | 0.0086842 | [5 empty] | 0.21711
0.3 | 7.2195 | 7.2 | 0.01954 | 2 | 7.7901 | 7.2 | 0.42 | 6.78 | 0.21711
0.4 | 9.6347 | 9.6 | 0.034737 | 2.5 | 15.2151 | 14.4 | 0.84 | 13.56 | 0.21711
0.5 | 12.0543 | 12 | 0.054276 | 3 | 26.2917 | 24 | 1.4 | 22.6 | 0.21711
0.6 | 14.4782 | 14.4 | 0.078158 | 3.5 | 41.7503 | 40.8 | 2.38 | 38.42 | 0.21711
0.7 | 16.9064 | 16.8 | 0.10638 | 4 | 62.3212 | 60 | 3.5 | 56.5 | 0.21711
0.8 | 19.3389 | 19.2 | 0.13895 | 4.5 | 88.7346 | 84 | 4.9 | 79.1 | 0.21711
0.9 | 21.7759 | 21.6 | 0.17586 | 5 | 121.721 | 115.2 | 6.72 | 108.48 | 0.21711
1 | 24.2171 | 24 | 0.21711 | 5.5 | 162.0107 | 151.2 | 8.82 | 142.38 | 0.21711
1.1 | 26.6627 | 26.4 | 0.2627 | 6 | 210.3339 | 194.4 | 11.34 | 183.06 | 0.21711
1.2 | 29.1126 | 28.8 | 0.31263 | 6.5 | 267.4211 | 244.8 | 14.28 | 230.52 | 0.21711
1.3 | 31.5669 | 31.2 | 0.36691 | 7 | 334.0025 | 300 | 17.5 | 282.5 | 0.21711
1.4 | 34.0255 | 33.6 | 0.42553 | 7.5 | 410.8084 | 360 | 21 | 339 | 0.21711
1.5 | 36.4885 | 36 | 0.48849 | 8 | 498.5693 | 427.2 | 24.92 | 402.28 | 0.21711
1.6 | 38.9558 | 38.4 | 0.55579 | 8.5 | 598.0154 | 492 | 28.7 | 463.3 | 0.21711
1.7 | 41.4274 | 40.8 | 0.62744 | 9 | 709.877 | 576 | 33.6 | 542.4 | 0.21711
1.8 | 43.9034 | 43.2 | 0.70342 | 9.5 | 834.8845 | 660 | 38.5 | 621.5 | 0.21711
1.9 | 46.3838 | 45.6 | 0.78375 | 10 | 973.7682 | 756 | 44.1 | 711.9 | 0.21711
2 | 48.8684 | 48 | 0.86842 | 10.5 | 1127.2584 | 852 | 49.7 | 802.3 | 0.21711
2.1 | 51.3574 | 50.4 | 0.95744 | 11 | 1296.0854 | 948 | 55.3 | 892.7 | 0.21711
2.2 | 53.8508 | 52.8 | 1.0508 | 11.5 | 1480.9797 | 1056 | 61.6 | 994.4 | 0.21711
2.3 | 56.3485 | 55.2 | 1.1485 | 12 | 1682.6714 | 1164 | 67.9 | 1096.1 | 0.21711
2.4 | 58.8505 | 57.6 | 1.2505 | [5 empty] | 0.21711
2.5 | 61.3569 | 60 | 1.3569 | [5 empty] | 0.21711
2.6 | 63.8676 | 62.4 | 1.4676 | [5 empty] | 0.21711
2.7 | 66.3827 | 64.8 | 1.5827 | [5 empty] | 0.21711
2.8 | 68.9021 | 67.2 | 1.7021 | [5 empty] | 0.21711
2.9 | 71.4259 | 69.6 | 1.8259 | [5 empty] | 0.21711
3 | 73.954 | 72 | 1.954 | [5 empty] | 0.21711
3.1 | 76.4864 | 74.4 | 2.0864 | [5 empty] | 0.21711
3.2 | 79.0232 | 76.8 | 2.2232 | [5 empty] | 0.21711
3.3 | 81.5643 | 79.2 | 2.3643 | [5 empty] | 0.21711
3.4 | 84.1097 | 81.6 | 2.5097 | [5 empty] | 0.21711
3.5 | 86.6595 | 84 | 2.6595 | [5 empty] | 0.21711
3.6 | 89.2137 | 86.4 | 2.8137 | [5 empty] | 0.21711
3.7 | 91.7722 | 88.8 | 2.9722 | [5 empty] | 0.21711
3.8 | 94.335 | 91.2 | 3.135 | [5 empty] | 0.21711
3.9 | 96.9022 | 93.6 | 3.3022 | [5 empty] | 0.21711
4 | 99.4737 | 96 | 3.4737 | [5 empty] | 0.21711
4.1 | 102.0495 | 98.4 | 3.6495 | [5 empty] | 0.21711
4.2 | 104.6297 | 100.8 | 3.8297 | [5 empty] | 0.21711
4.3 | 107.2143 | 103.2 | 4.0143 | [5 empty] | 0.21711
4.4 | 109.8032 | 105.6 | 4.2032 | [5 empty] | 0.21711
4.5 | 112.3964 | 108 | 4.3964 | [5 empty] | 0.21711
4.6 | 114.994 | 110.4 | 4.594 | [5 empty] | 0.21711
4.7 | 117.5959 | 112.8 | 4.7959 | [5 empty] | 0.21711
4.8 | 120.2021 | 115.2 | 5.0021 | [5 empty] | 0.21711
4.9 | 122.8127 | 117.6 | 5.2127 | [5 empty] | 0.21711
5 | 125.4276 | 120 | 5.4276 | [5 empty] | 0.21711
5.1 | 128.0469 | 122.4 | 5.6469 | [5 empty] | 0.21711
5.2 | 130.6705 | 124.8 | 5.8705 | [5 empty] | 0.21711
5.3 | 133.2985 | 127.2 | 6.0985 | [5 empty] | 0.21711
5.4 | 135.9308 | 129.6 | 6.3308 | [5 empty] | 0.21711
5.5 | 138.5674 | 132 | 6.5674 | [5 empty] | 0.21711
5.6 | 141.2084 | 134.4 | 6.8084 | [5 empty] | 0.21711
5.7 | 143.8538 | 136.8 | 7.0538 | [5 empty] | 0.21711
5.8 | 146.5034 | 139.2 | 7.3034 | [5 empty] | 0.21711
5.9 | 149.1575 | 141.6 | 7.5575 | [5 empty] | 0.21711
6 | 151.8158 | 144 | 7.8158 | [5 empty] | 0.21711
6.1 | 154.4785 | 146.4 | 8.0785 | [5 empty] | 0.21711
6.2 | 157.1455 | 148.8 | 8.3455 | [5 empty] | 0.21711
6.3 | 159.8169 | 151.2 | 8.6169 | [5 empty] | 0.21711
6.4 | 162.4927 | 153.6 | 8.8927 | [5 empty] | 0.21711
6.5 | 165.1727 | 156 | 9.1727 | [5 empty] | 0.21711
6.6 | 167.8571 | 158.4 | 9.4571 | [5 empty] | 0.21711
6.7 | 170.5459 | 160.8 | 9.7459 | [5 empty] | 0.21711
6.8 | 173.239 | 163.2 | 10.039 | [5 empty] | 0.21711
6.9 | 175.9364 | 165.6 | 10.3364 | [5 empty] | 0.21711
7 | 178.6382 | 168 | 10.6382 | [5 empty] | 0.21711
7.1 | 181.3443 | 170.4 | 10.9443 | [5 empty] | 0.21711
7.2 | 184.0548 | 172.8 | 11.2548 | [5 empty] | 0.21711
7.3 | 186.7696 | 175.2 | 11.5696 | [5 empty] | 0.21711
7.4 | 189.4887 | 177.6 | 11.8887 | [5 empty] | 0.21711
7.5 | 192.2122 | 180 | 12.2122 | [5 empty] | 0.21711
7.6 | 194.94 | 182.4 | 12.54 | [5 empty] | 0.21711
7.7 | 197.6722 | 184.8 | 12.8722 | [5 empty] | 0.21711
7.8 | 200.4087 | 187.2 | 13.2087 | [5 empty] | 0.21711
7.9 | 203.1496 | 189.6 | 13.5496 | [5 empty] | 0.21711
8 | 205.8948 | 192 | 13.8948 | [5 empty] | 0.21711
8.1 | 208.6443 | 194.4 | 14.2443 | [5 empty] | 0.21711
8.2 | 211.3982 | 196.8 | 14.5982 | [5 empty] | 0.21711
8.3 | 214.1564 | 199.2 | 14.9564 | [5 empty] | 0.21711
8.4 | 216.919 | 201.6 | 15.319 | [5 empty] | 0.21711
8.5 | 219.6859 | 204 | 15.6859 | [5 empty] | 0.21711
8.6 | 222.4571 | 206.4 | 16.0571 | [5 empty] | 0.21711
8.7 | 225.2327 | 208.8 | 16.4327 | [5 empty] | 0.21711
8.8 | 228.0127 | 211.2 | 16.8127 | [5 empty] | 0.21711
8.9 | 230.7969 | 213.6 | 17.1969 | [5 empty] | 0.21711
9 | 233.5856 | 216 | 17.5856 | [5 empty] | 0.21711
9.1 | 236.3785 | 218.4 | 17.9785 | [5 empty] | 0.21711
9.2 | 239.1758 | 220.8 | 18.3758 | [5 empty] | 0.21711
9.3 | 241.9775 | 223.2 | 18.7775 | [5 empty] | 0.21711
9.4 | 244.7835 | 225.6 | 19.1835 | [5 empty] | 0.21711
9.5 | 247.5938 | 228 | 19.5938 | [5 empty] | 0.21711
9.6 | 250.4085 | 230.4 | 20.0085 | [5 empty] | 0.21711
9.7 | 253.2275 | 232.8 | 20.4275 | [5 empty] | 0.21711
9.8 | 256.0508 | 235.2 | 20.8508 | [5 empty] | 0.21711
9.9 | 258.8785 | 237.6 | 21.2785 | [5 empty] | 0.21711
10 | 261.7106 | 240 | 21.7106 | [5 empty] | 0.21711
10.1 | 264.547 | 242.4 | 22.147 | [5 empty] | 0.21711
10.2 | 267.3877 | 244.8 | 22.5877 | [5 empty] | 0.21711
10.3 | 270.2327 | 247.2 | 23.0327 | [5 empty] | 0.21711
10.4 | 273.0822 | 249.6 | 23.4822 | [5 empty] | 0.21711
10.5 | 275.9359 | 252 | 23.9359 | [5 empty] | 0.21711
10.6 | 278.794 | 254.4 | 24.394 | [5 empty] | 0.21711
10.7 | 281.6564 | 256.8 | 24.8564 | [5 empty] | 0.21711
10.8 | 284.5232 | 259.2 | 25.3232 | [5 empty] | 0.21711
10.9 | 287.3943 | 261.6 | 25.7943 | [5 empty] | 0.21711
11 | 290.2698 | 264 | 26.2698 | [5 empty] | 0.21711
11.1 | 293.1496 | 266.4 | 26.7496 | [5 empty] | 0.21711
11.2 | 296.0337 | 268.8 | 27.2337 | [5 empty] | 0.21711
11.3 | 298.9222 | 271.2 | 27.7222 | [5 empty] | 0.21711
11.4 | 301.8151 | 273.6 | 28.2151 | [5 empty] | 0.21711
11.5 | 304.7122 | 276 | 28.7122 | [5 empty] | 0.21711
11.6 | 307.6137 | 278.4 | 29.2137 | [5 empty] | 0.21711
11.7 | 310.5196 | 280.8 | 29.7196 | [5 empty] | 0.21711
11.8 | 313.4298 | 283.2 | 30.2298 | [5 empty] | 0.21711
11.9 | 316.3443 | 285.6 | 30.7443 | [5 empty] | 0.21711
12 | 319.2632 | 288 | 31.2632 | [5 empty] | 0.21711
12.1 | 322.1864 | 290.4 | 31.7864 | [5 empty] | 0.21711
12.2 | 325.114 | 292.8 | 32.314 | [5 empty] | 0.21711
12.3 | 328.0459 | 295.2 | 32.8459 | [5 empty] | 0.21711
12.4 | 330.9822 | 297.6 | 33.3822 | [5 empty] | 0.21711
12.5 | 333.9228 | 300 | 33.9228 | [5 empty] | 0.21711
12.6 | 336.8677 | 302.4 | 34.4677 | [5 empty] | 0.21711
12.7 | 339.817 | 304.8 | 35.017 | [5 empty] | 0.21711
12.8 | 342.7706 | 307.2 | 35.5706 | [5 empty] | 0.21711
12.9 | 345.7286 | 309.6 | 36.1286 | [5 empty] | 0.21711
13 | 348.6909 | 312 | 36.6909 | [5 empty] | 0.21711
13.1 | 351.6575 | 314.4 | 37.2575 | [5 empty] | 0.21711
13.2 | 354.6285 | 316.8 | 37.8285 | [5 empty] | 0.21711
13.3 | 357.6038 | 319.2 | 38.4038 | [5 empty] | 0.21711
13.4 | 360.5835 | 321.6 | 38.9835 | [5 empty] | 0.21711
13.5 | 363.5675 | 324 | 39.5675 | [5 empty] | 0.21711
13.6 | 366.5559 | 326.4 | 40.1559 | [5 empty] | 0.21711
13.7 | 369.5486 | 328.8 | 40.7486 | [5 empty] | 0.21711
13.8 | 372.5456 | 331.2 | 41.3456 | [5 empty] | 0.21711
13.9 | 375.547 | 333.6 | 41.947 | [5 empty] | 0.21711
14 | 378.5527 | 336 | 42.5527 | [5 empty] | 0.21711
14.1 | 381.5628 | 338.4 | 43.1628 | [5 empty] | 0.21711
14.2 | 384.5772 | 340.8 | 43.7772 | [5 empty] | 0.21711
14.3 | 387.5959 | 343.2 | 44.3959 | [5 empty] | 0.21711
14.4 | 390.619 | 345.6 | 45.019 | [5 empty] | 0.21711
14.5 | 393.6465 | 348 | 45.6465 | [5 empty] | 0.21711
14.6 | 396.6783 | 350.4 | 46.2783 | [5 empty] | 0.21711
14.7 | 399.7144 | 352.8 | 46.9144 | [5 empty] | 0.21711
14.8 | 402.7548 | 355.2 | 47.5548 | [5 empty] | 0.21711
14.9 | 405.7996 | 357.6 | 48.1996 | [5 empty] | 0.21711
15 | 408.8488 | 360 | 48.8488 | [5 empty] | 0.21711
15.1 | 411.9023 | 362.4 | 49.5023 | [5 empty] | 0.21711
15.2 | 414.9601 | 364.8 | 50.1601 | [5 empty] | 0.21711
15.3 | 418.0223 | 367.2 | 50.8223 | [5 empty] | 0.21711
15.4 | 421.0888 | 369.6 | 51.4888 | [5 empty] | 0.21711
15.5 | 424.1596 | 372 | 52.1596 | [5 empty] | 0.21711
15.6 | 427.2348 | 374.4 | 52.8348 | [5 empty] | 0.21711
15.7 | 430.3144 | 376.8 | 53.5144 | [5 empty] | 0.21711
15.8 | 433.3983 | 379.2 | 54.1983 | [5 empty] | 0.21711
15.9 | 436.4865 | 381.6 | 54.8865 | [5 empty] | 0.21711
16 | 439.5791 | 384 | 55.5791 | [5 empty] | 0.21711
16.1 | 442.676 | 386.4 | 56.276 | [5 empty] | 0.21711
16.2 | 445.7772 | 388.8 | 56.9772 | [5 empty] | 0.21711
16.3 | 448.8828 | 391.2 | 57.6828 | [5 empty] | 0.21711
16.4 | 451.9928 | 393.6 | 58.3928 | [5 empty] | 0.21711
16.5 | 455.107 | 396 | 59.107 | [5 empty] | 0.21711
16.6 | 458.2257 | 398.4 | 59.8257 | [5 empty] | 0.21711
16.7 | 461.3486 | 400.8 | 60.5486 | [5 empty] | 0.21711
16.8 | 464.4759 | 403.2 | 61.2759 | [5 empty] | 0.21711
16.9 | 467.6076 | 405.6 | 62.0076 | [5 empty] | 0.21711
17 | 470.7436 | 408 | 62.7436 | [5 empty] | 0.21711
17.1 | 473.8839 | 410.4 | 63.4839 | [5 empty] | 0.21711
17.2 | 477.0286 | 412.8 | 64.2286 | [5 empty] | 0.21711
17.3 | 480.1776 | 415.2 | 64.9776 | [5 empty] | 0.21711
17.4 | 483.3309 | 417.6 | 65.7309 | [5 empty] | 0.21711
17.5 | 486.4886 | 420 | 66.4886 | [5 empty] | 0.21711
17.6 | 489.6507 | 422.4 | 67.2507 | [5 empty] | 0.21711
17.7 | 492.8171 | 424.8 | 68.0171 | [5 empty] | 0.21711
17.8 | 495.9878 | 427.2 | 68.7878 | [5 empty] | 0.21711
17.9 | 499.1628 | 429.6 | 69.5628 | [5 empty] | 0.21711
18 | 502.3423 | 432 | 70.3423 | [5 empty] | 0.21711
18.1 | 505.526 | 434.4 | 71.126 | [5 empty] | 0.21711
18.2 | 508.7141 | 436.8 | 71.9141 | [5 empty] | 0.21711
18.3 | 511.9065 | 439.2 | 72.7065 | [5 empty] | 0.21711
18.4 | 515.1033 | 441.6 | 73.5033 | [5 empty] | 0.21711
18.5 | 518.3044 | 444 | 74.3044 | [5 empty] | 0.21711
18.6 | 521.5099 | 446.4 | 75.1099 | [5 empty] | 0.21711
18.7 | 524.7197 | 448.8 | 75.9197 | [5 empty] | 0.21711
18.8 | 527.9338 | 451.2 | 76.7338 | [5 empty] | 0.21711
18.9 | 531.1523 | 453.6 | 77.5523 | [5 empty] | 0.21711
19 | 534.3752 | 456 | 78.3752 | [5 empty] | 0.21711
19.1 | 537.6023 | 458.4 | 79.2023 | [5 empty] | 0.21711
19.2 | 540.8339 | 460.8 | 80.0339 | [5 empty] | 0.21711
19.3 | 544.0697 | 463.2 | 80.8697 | [5 empty] | 0.21711
19.4 | 547.3099 | 465.6 | 81.7099 | [5 empty] | 0.21711
19.5 | 550.5545 | 468 | 82.5545 | [5 empty] | 0.21711
19.6 | 553.8033 | 470.4 | 83.4033 | [5 empty] | 0.21711
19.7 | 557.0566 | 472.8 | 84.2566 | [5 empty] | 0.21711
19.8 | 560.3141 | 475.2 | 85.1141 | [5 empty] | 0.21711
19.9 | 563.576 | 477.6 | 85.976 | [5 empty] | 0.21711
20 | 566.8423 | 480 | 86.8423 | [5 empty] | 0.21711
20.5 | 583.2387 | 492 | 91.2387 | [5 empty] | 0.21711
21 | 599.7436 | 504 | 95.7436 | [5 empty] | 0.21711
21.5 | 616.3571 | 516 | 100.3571 | [5 empty] | 0.21711
22 | 633.0792 | 528 | 105.0792 | [5 empty] | 0.21711
22.5 | 649.9098 | 540 | 109.9098 | [5 empty] | 0.21711
23 | 666.8489 | 552 | 114.8489 | [5 empty] | 0.21711
23.5 | 683.8966 | 564 | 119.8966 | [5 empty] | 0.21711
24 | 701.0529 | 576 | 125.0529 | [5 empty] | 0.21711
24.5 | 718.3177 | 588 | 130.3177 | [5 empty] | 0.21711
25 | 735.6911 | 600 | 135.6911 | [5 empty] | 0.21711
25.5 | 753.173 | 612 | 141.173 | [5 empty] | 0.21711
26 | 770.7635 | 624 | 146.7635 | [5 empty] | 0.21711
26.5 | 788.4625 | 636 | 152.4625 | [5 empty] | 0.21711
27 | 806.2701 | 648 | 158.2701 | [5 empty] | 0.21711
27.5 | 824.1862 | 660 | 164.1862 | [5 empty] | 0.21711
28 | 842.2109 | 672 | 170.2109 | [5 empty] | 0.21711
28.5 | 860.3441 | 684 | 176.3441 | [5 empty] | 0.21711
29 | 878.5859 | 696 | 182.5859 | [5 empty] | 0.21711
29.5 | 896.9363 | 708 | 188.9363 | [5 empty] | 0.21711
30 | 915.3951 | 720 | 195.3951 | [5 empty] | 0.21711
30.5 | 933.9626 | 732 | 201.9626 | [5 empty] | 0.21711
31 | 952.6386 | 744 | 208.6386 | [5 empty] | 0.21711
31.5 | 971.4232 | 756 | 215.4232 | [5 empty] | 0.21711
32 | 990.3163 | 768 | 222.3163 | [5 empty] | 0.21711
32.5 | 1009.3179 | 780 | 229.3179 | [5 empty] | 0.21711
33 | 1028.4281 | 792 | 236.4281 | [5 empty] | 0.21711
33.5 | 1047.6469 | 804 | 243.6469 | [5 empty] | 0.21711
34 | 1066.9742 | 816 | 250.9742 | [5 empty] | 0.21711
34.5 | 1086.4101 | 828 | 258.4101 | [5 empty] | 0.21711
35 | 1105.9545 | 840 | 265.9545 | [5 empty] | 0.21711
35.5 | 1125.6075 | 852 | 273.6075 | [5 empty] | 0.21711
36 | 1145.369 | 864 | 281.369 | [5 empty] | 0.21711
36.5 | 1165.2391 | 876 | 289.2391 | [5 empty] | 0.21711
37 | 1185.2177 | 888 | 297.2177 | [5 empty] | 0.21711
37.5 | 1205.3049 | 900 | 305.3049 | [5 empty] | 0.21711
38 | 1225.5007 | 912 | 313.5007 | [5 empty] | 0.21711
38.5 | 1245.805 | 924 | 321.805 | [5 empty] | 0.21711
39 | 1266.2178 | 936 | 330.2178 | [5 empty] | 0.21711
39.5 | 1286.7392 | 948 | 338.7392 | [5 empty] | 0.21711
40 | 1307.3692 | 960 | 347.3692 | [5 empty] | 0.21711
40.5 | 1328.1077 | 972 | 356.1077 | [5 empty] | 0.21711
41 | 1348.9547 | 984 | 364.9547 | [5 empty] | 0.21711
41.5 | 1369.9103 | 996 | 373.9103 | [5 empty] | 0.21711
42 | 1390.9745 | 1008 | 382.9745 | [5 empty] | 0.21711
42.5 | 1412.1472 | 1020 | 392.1472 | [5 empty] | 0.21711
43 | 1433.4285 | 1032 | 401.4285 | [5 empty] | 0.21711
43.5 | 1454.8183 | 1044 | 410.8183 | [5 empty] | 0.21711
44 | 1476.3167 | 1056 | 420.3167 | [5 empty] | 0.21711
44.5 | 1497.9236 | 1068 | 429.9236 | [5 empty] | 0.21711
45 | 1519.6391 | 1080 | 439.6391 | [5 empty] | 0.21711
45.5 | 1541.4631 | 1092 | 449.4631 | [5 empty] | 0.21711
46 | 1563.3957 | 1104 | 459.3957 | [5 empty] | 0.21711
46.5 | 1585.4368 | 1116 | 469.4368 | [5 empty] | 0.21711
47 | 1607.5865 | 1128 | 479.5865 | [5 empty] | 0.21711
47.5 | 1629.8448 | 1140 | 489.8448 | [5 empty] | 0.21711
48 | 1652.2116 | 1152 | 500.2116 | [5 empty] | 0.21711
48.5 | 1674.6869 | 1164 | 510.6869 | [5 empty] | 0.21711
49 | 1697.2708 | 1176 | 521.2708 | [5 empty] | 0.21711
49.5 | 1719.9633 | 1188 | 531.9633 | [5 empty] | 0.21711
50 | 1742.7643 | 1200 | 542.7643 | [5 empty] | 0.21711
51 | 1788.692 | 1224 | 564.692 | [5 empty] | 0.21711
52 | 1835.0539 | 1248 | 587.0539 | [5 empty] | 0.21711
53 | 1881.85 | 1272 | 609.85 | [5 empty] | 0.21711
54 | 1929.0803 | 1296 | 633.0803 | [5 empty] | 0.21711
55 | 1976.7448 | 1320 | 656.7448 | [5 empty] | 0.21711
56 | 2024.8435 | 1344 | 680.8435 | [5 empty] | 0.21711
57 | 2073.3765 | 1368 | 705.3765 | [5 empty] | 0.21711
58 | 2122.3436 | 1392 | 730.3436 | [5 empty] | 0.21711
59 | 2171.745 | 1416 | 755.745 | [5 empty] | 0.21711
60 | 2221.5806 | 1440 | 781.5806 | [5 empty] | 0.21711
61 | 2271.8504 | 1464 | 807.8504 | [5 empty] | 0.21711
62 | 2322.5544 | 1488 | 834.5544 | [5 empty] | 0.21711
63 | 2373.6926 | 1512 | 861.6926 | [5 empty] | 0.21711
64 | 2425.265 | 1536 | 889.265 | [5 empty] | 0.21711
65 | 2477.2717 | 1560 | 917.2717 | [5 empty] | 0.21711
66 | 2529.7125 | 1584 | 945.7125 | [5 empty] | 0.21711
67 | 2582.5876 | 1608 | 974.5876 | [5 empty] | 0.21711
68 | 2635.8969 | 1632 | 1003.8969 | [5 empty] | 0.21711
69 | 2689.6403 | 1656 | 1033.6403 | [5 empty] | 0.21711
70 | 2743.818 | 1680 | 1063.818 | [5 empty] | 0.21711
71 | 2798.4299 | 1704 | 1094.4299 | [5 empty] | 0.21711
72 | 2853.4761 | 1728 | 1125.4761 | [5 empty] | 0.21711
73 | 2908.9564 | 1752 | 1156.9564 | [5 empty] | 0.21711
74 | 2964.8709 | 1776 | 1188.8709 | [5 empty] | 0.21711
75 | 3021.2197 | 1800 | 1221.2197 | [5 empty] | 0.21711
76 | 3078.0026 | 1824 | 1254.0026 | [5 empty] | 0.21711
77 | 3135.2198 | 1848 | 1287.2198 | [5 empty] | 0.21711
78 | 3192.8712 | 1872 | 1320.8712 | [5 empty] | 0.21711
79 | 3250.9568 | 1896 | 1354.9568 | [5 empty] | 0.21711
80 | 3309.4766 | 1920 | 1389.4766 | [5 empty] | 0.21711
81 | 3368.4306 | 1944 | 1424.4306 | [5 empty] | 0.21711
82 | 3427.8189 | 1968 | 1459.8189 | [5 empty] | 0.21711
83 | 3487.6413 | 1992 | 1495.6413 | [5 empty] | 0.21711
84 | 3547.898 | 2016 | 1531.898 | [5 empty] | 0.21711
85 | 3608.5888 | 2040 | 1568.5888 | [5 empty] | 0.21711
86 | 3669.7139 | 2064 | 1605.7139 | [5 empty] | 0.21711
87 | 3731.2732 | 2088 | 1643.2732 | [5 empty] | 0.21711
88 | 3793.2667 | 2112 | 1681.2667 | [5 empty] | 0.21711
89 | 3855.6944 | 2136 | 1719.6944 | [5 empty] | 0.21711
90 | 3918.5563 | 2160 | 1758.5563 | [5 empty] | 0.21711
91 | 3981.8525 | 2184 | 1797.8525 | [5 empty] | 0.21711
92 | 4045.5828 | 2208 | 1837.5828 | [5 empty] | 0.21711
93 | 4109.7474 | 2232 | 1877.7474 | [5 empty] | 0.21711
94 | 4174.3461 | 2256 | 1918.3461 | [5 empty] | 0.21711
95 | 4239.3791 | 2280 | 1959.3791 | [5 empty] | 0.21711
96 | 4304.8463 | 2304 | 2000.8463 | [5 empty] | 0.21711
97 | 4370.7477 | 2328 | 2042.7477 | [5 empty] | 0.21711
98 | 4437.0833 | 2352 | 2085.0833 | [5 empty] | 0.21711
99 | 4503.8532 | 2376 | 2127.8532 | [5 empty] | 0.21711
100 | 4571.0572 | 2400 | 2171.0572 | [5 empty] | 0.21711
105 | 4913.5906 | 2520 | 2393.5906 | [5 empty] | 0.21711
110 | 5266.9792 | 2640 | 2626.9792 | [5 empty] | 0.21711
115 | 5631.2232 | 2760 | 2871.2232 | [5 empty] | 0.21711
120 | 6006.3224 | 2880 | 3126.3224 | [5 empty] | 0.21711
125 | 6392.2769 | 3000 | 3392.2769 | [5 empty] | 0.21711
130 | 6789.0867 | 3120 | 3669.0867 | [5 empty] | 0.21711
135 | 7196.7518 | 3240 | 3956.7518 | [5 empty] | 0.21711
140 | 7615.2721 | 3360 | 4255.2721 | [5 empty] | 0.21711
145 | 8044.6478 | 3480 | 4564.6478 | [5 empty] | 0.21711
150 | 8484.8787 | 3600 | 4884.8787 | [5 empty] | 0.21711
155 | 8935.9649 | 3720 | 5215.9649 | [5 empty] | 0.21711
160 | 9397.9065 | 3840 | 5557.9065 | [5 empty] | 0.21711
165 | 9870.7033 | 3960 | 5910.7033 | [5 empty] | 0.21711
170 | 10354.3553 | 4080 | 6274.3553 | [5 empty] | 0.21711
175 | 10848.8627 | 4200 | 6648.8627 | [5 empty] | 0.21711
180 | 11354.2254 | 4320 | 7034.2254 | [5 empty] | 0.21711
185 | 11870.4433 | 4440 | 7430.4433 | [5 empty] | 0.21711
190 | 12397.5165 | 4560 | 7837.5165 | [5 empty] | 0.21711
195 | 12935.445 | 4680 | 8255.445 | [5 empty] | 0.21711
200 | 13484.2288 | 4800 | 8684.2288 | [5 empty] | 0.21711